## Spiral Fin
H E A T T R A N S F E R A R E A C A L C U L A T I O N f o r F I N N E D T U B E
1 | Project |  |  | Example | [10 empty] | Job No. |  | EX - 100 |  |  |  | Job No.
2 | Client |  |  | NTES | [10 empty] | Doc. No. |  | CAL - HTA - 100
3 | Contractor |  |  | NTES | [10 empty] | Date |  | 2020. 1. 20.
4 | [14 empty] | Revision |  | 0
5 | Service of Unit |  |  | Economizer | [10 empty] | Item No. |  | ECO - 100
6
7 | [14 empty] | Sheet No. |  | 1 | of |  | 1
8 | T U B E D A T A
9 | Tube Type |  |  | High Finned | [6 empty] | Tube Length, Effective |  |  |  | Le |  | 15000 |  | mm |  | 15000 |  | < | Tube Length, Effective
10 | High Finned |  |  | High Freq. Welded | [6 empty] | Tube Q'ty, Total |  |  |  | Ntb |  | 336 |  | ea |  | 336 |  | < | Tube Q'ty, Total
11
12 | S C H E M A T I C w i t h D I M E N S I O N S | [19 empty] | Tube Type |  |  |  | Tube
13 | [20 empty] | High Finned |  |  |  | ASTM
14 |  | Single Wall Tube | [9 empty] | Dual Wall Tube | [8 empty] | Fin Type |  |  |  | tube
15 |  | Embedded |  |  | High Freq. Welded | [6 empty] | Wrapped-on 'L' |  |  | Extruded |  | Wrapped-on 'LL' |  |  |  | High Freq. Welded |  |  |  | A 179 | Embedded
16 | [20 empty] | C.S. |  |  |  |  | High Freq. Welded
17 |  |  |  |  | 4 | t | [8 empty] | *** | t | [9 empty] | Wrapped-on 'L'
18 | [10 empty] | *** | [9 empty] | Tube |  | Fin |  |  | Wrapped-on 'LL'
19 |  |  |  |  | ID | OD | Df | [7 empty] | ID | OD | Df |  |  |  | OD | t | tf | Hf | FPI | Extruded
20 |  |  |  |  | 42.8 | 50.8 | 88.9 | [7 empty] | *** | *** | *** |  |  |  | 50.8 | 4 | 2 | 19.05 | 6.6
21 | [21 empty] | B.W.G.
22 |  |  |  |  | Hf | 19.05 | [8 empty] | Hf | *** | [5 empty] | 8
23 |  | tf |  | Pf | FPI | FPM | [5 empty] | tf |  | Pf | FPI | FPM | [5 empty] | #VALUE!
24 |  | 2 |  | 3.8485 | 6.6 | 259 | [5 empty] | *** |  | *** | *** | ***
25
26 |  | Nomenclature
27 |  | ID | Tube ID |  | OD | Tube OD |  |  | Df | Fin OD | [5 empty] | OD | Outer Tube OD
28 |  | tf | Fin Thick |  | Hf | Fin Height
29 |  | Pf | Fin Pitch |  | FPI | Fin Q'ty per Inch |  |  | FPM | Fin Q'ty per Meter
30 | * | Unit | in | mm
31 | C A L C U L A T I O N
32 |  | Heat Transfer Area per 1 m Tube, Tube Inside | [18 empty] | VBA |  |  | Heat Transfer Area
33 |  | ai | = | π x ID / 1000 |  |  | = | π x | 42.8 |  | / 1000 | [5 empty] | = | 0.13446 |  | m2 | #VALUE!
34 |  | Heat Transfer Area per 1 m Tube, Tube Outside, Bare
35 |  | ab | = | π x OD / 1000 |  |  | = | π x | 50.8 |  | / 1000 | [5 empty] | = | 0.15959 |  | m2 | #VALUE!
36 |  | Heat Transfer Area per 1 m Tube, Fin
37 |  | af | = | [ π / 4 x |  | 2 x ( | Df |  | ^2 - | OD |  | ^2 | )
38 |  |  | = | [ π / 4 x |  | 2 x ( | 88.9 |  | ^2 - | 50.8 |  | ^2 | )
39 |  |  |  | + π x |  |  | Df |  | x | tf |  | ] x | FPM | / 10^6
40 |  |  |  | + π x |  |  | 88.9 |  | x | 2 |  | ] x | 259 | / 10^6 |  |  | = | 2.3101 |  | m2 | #VALUE!
41 |  | Heat Transfer Area per 1 m Tube, Tube Outside, Unfinned Surface
42 |  | ar | = | π x | OD |  | x ( 1000 - |  | tf |  | x | FPM |  | ) / 10^6
43 |  |  | = | π x | 50.8 |  | x ( 1000 - |  | 2 |  | x | 259 |  | ) / 10^6 |  |  | = | 0.076924 |  | m2 | #VALUE!
44 |  | Heat Transfer Area per 1 m Tube, Tube Outside
45 |  | ao | = | af | + | ar | = | 2.3101 |  | + | 0.076924 | [5 empty] | = | 2.387 |  | m2 | #VALUE!
46 |  | Heat Transfer Area, Total
47 |  | Ao | = | ao x Le / 1000 x Ntb |  |  | = | 2.387 |  | x | 15 |  | x | 336 |  |  | = | 12030.5262 |  | m2
48 |  | Ratio of Heat Transfer Area, Outside / Inside
49 |  | Raoi | = | ao | / | ai | = | 2.387 |  | / | 0.13446 | [5 empty] | = | 17.7525 |  | --- | #VALUE!
50 |  | Ratio of Heat Transfer Area, Outside, Finned / Bare
51 |  | Raob | = | ao | / | ab | = | 2.387 |  | / | 0.15959 | [5 empty] | = | 14.9569 |  | --- | #VALUE!
52
53
54
55 | Notes
56 | *1)
57 | *2)
58 | *3)
59 | *4)
60 | *5)
| NTES | [18 empty] | Narai Thermal Engineering Services
| DDERS | [18 empty] | Daedong E.R.S. Co., Ltd.
| HYI | [18 empty] | Hanyang Industry Co., Ltd.

## Serrated
H E A T T R A N S F E R A R E A C A L C U L A T I O N f o r F I N N E D T U B E
1 | Project |  |  | Example | [10 empty] | Job No. |  | EX - 100 |  |  |  |  | Job No.
2 | Client |  |  | NTES | [10 empty] | Doc. No. |  | CAL - HTA - 100
3 | Contractor |  |  | NTES | [10 empty] | Date |  | 2020. 1. 20.
4 | [14 empty] | Revision |  | 0
5 | Service of Unit |  |  | Economizer | [10 empty] | Item No. |  | ECO - 100
6
7 | [14 empty] | Sheet No. |  | 1 | of |  | 1
8 | T U B E D A T A
9 | Tube Type |  |  | High Finned | [6 empty] | Tube Length, Effective |  |  |  | Le |  | 15000 |  | mm |  |  | 15000 |  | < | Tube Length, Effective
10 | High Finned |  |  | Serrated | [6 empty] | Tube Q'ty, Total |  |  |  | Ntb |  | 336 |  | ea |  |  | 336 |  | < | Tube Q'ty, Total
11
12 | S C H E M A T I C w i t h D I M E N S I O N S | [20 empty] | Tube Type |  |  |  | Tube
13 | [21 empty] | High Finned |  |  |  | ASTM
14 | [21 empty] | Fin Type |  |  |  | tube
15 | [21 empty] | Serrated |  |  |  | A 179 |  |  | Embedded
16 | [5 empty] | 4 | t | [14 empty] | C.S. | [6 empty] | High Freq. Welded
17 | [28 empty] | Wrapped-on 'L'
18 | [5 empty] | ID | OD | Df | [5 empty] | ws | [6 empty] | larc | Tube |  | Fin |  |  |  |  | Wrapped-on 'LL'
19 | [5 empty] | 42.8 | 50.8 | 88.9 | [5 empty] | 4.4 | [6 empty] | 4.4035 | OD | t | tf | Hf | FPI |  |  | Extruded
20 | [20 empty] | Ns | 50.8 | 4 | 1 | 19.05 | 6.6
21 | [5 empty] | Hf | 19.05 | [13 empty] | 41 |  | B.W.G.
22 |  |  | tf |  | Pf | FPI | FPM | [6 empty] | lc | [8 empty] | 8
23 |  |  | 1 |  | 3.8485 | 6.6 | 259 | [6 empty] | 12.65 |  | 6.4 | [6 empty] | #VALUE!
24
25 |  |  | Nomenclature | [18 empty] | Standard Values by FINTUBE, LLC
26 |  |  | ID | Tube ID |  | OD | Tube OD |  | Df | Fin OD |  |  |  | ws | Segment Width | [6 empty] | Segment Width |  |  | 4 | 4.5 | 8 | mm
27 |  |  | tf | Fin Thick |  | Hf | Fin Height | [6 empty] | lc | Segment Height | [5 empty] | VBA | Height of Fin below Segment Cut
28 |  |  | Pf | Fin Pitch |  | FPI | Fins per Inch |  | FPM | Fins per Meter |  |  |  | Ns | Segment Q'ty per Fin |  |  |  | 41 |  | #VALUE! | = | Hf | - | lc | = | 6 | min.
29
30 |  | * | Unit | in | mm
31 | C A L C U L A T I O N
32 |  | Heat Transfer Area per 1 m Tube, Tube Inside | [19 empty] | VBA |  |  | Heat Transfer Area
33 |  | ai | = | π x ID / 1000 |  |  | = | π x | 42.8 |  | / 1000 | [5 empty] | = | 0.13446 |  | m2 |  | #VALUE!
34 |  | Heat Transfer Area per 1 m Tube, Tube Outside, Bare
35 |  | ab | = | π x OD / 1000 |  |  | = | π x | 50.8 |  | / 1000 | [5 empty] | = | 0.15959 |  | m2 |  | #VALUE!
36 |  | Heat Transfer Area per 1 m Tube, Fin
37 |  | af | = | [ π / 4 x |  | 2 x ( | ( | Df |  | - | 2 | lc | ) | ^2 - | OD |  | ^2 | )
38 |  |  | = | [ π / 4 x |  | 2 x ( | ( | 88.9 |  | - | 2 | 12.65 | ) | ^2 - | 50.8 |  | ^2 | )
39 |  |  | + | Ns | ( | 2 | lc | ( | tf | + | ws | ) + | tf | x | ws | ) | ] x | FPM | / 10^6
40 |  |  | + | 41 | ( | 2 | 12.65 | ( | 1 | + | 4.4 | ) + | 1 | x | 4.4 | ) | ] x | 259 | / 10^6
41 | [16 empty] | = | 2.0932 |  | m2 |  | #VALUE!
42 |  | Heat Transfer Area per 1 m Tube, Tube Outside, Unfinned Surface
43 |  | ar | = | π x | OD |  | x ( 1000 - |  | tf |  | x | FPM |  | ) / 10^6
44 |  |  | = | π x | 50.8 |  | x ( 1000 - |  | 1 |  | x | 259 |  | ) / 10^6 |  |  | = | 0.11826 |  | m2 |  | #VALUE!
45 |  | Heat Transfer Area per 1 m Tube, Tube Outside | [18 empty] | %Reduction |  |  | Spiral
46 |  | ao | = | af | + | ar | = | 2.0932 |  | + | 0.11826 | [5 empty] | = | 2.2115 |  | m2 | #VALUE! | #VALUE! |  | #VALUE!
47 |  | Heat Transfer Area, Total
48 |  | Ao | = | ao x Le / 1000 x Ntb |  |  | = | 2.2115 |  | x | 15 |  | x | 336 |  |  | = | 11145.9004 |  | m2
49 |  | Ratio of Heat Transfer Area, Outside / Inside
50 |  | Raoi | = | ao | / | ai | = | 2.2115 |  | / | 0.13446 | [5 empty] | = | 16.4472 |  | --- |  | #VALUE!
51 |  | Ratio of Heat Transfer Area, Outside, Finned / Bare
52 |  | Raob | = | ao | / | ab | = | 2.2115 |  | / | 0.15959 | [5 empty] | = | 13.8571 |  | --- |  | #VALUE!
53
54
55 | Notes
56 | *1)
57 | *2)
58 | *3)
59 | *4)
60 | *5)
| NTES | [18 empty] | Narai Thermal Engineering Services
| DDERS | [18 empty] | Daedong E.R.S. Co., Ltd.
| HYI | [18 empty] | Hanyang Industry Co., Ltd.