## Liquid
F L U I D I N F O R M A T I O N
Fluid Name |  | Fresh Water
Condition |  | atm, 100 ℃ < Sat.
Source |  | HEDHB
P R O P E R T I E S | [6 empty] | No. of Data |  | 22
Temp. | Density | Specific | Viscosity | Thermal | Prandtl
|  | Heat |  | Conduct. | No.
℃ | kg/m3 | kcal/kg℃ | kg/mh | kcal/mh℃
0 | 999.8 | 1.0074 | 6.498 | 0.475 | 13.7812
10 | 999.7 | 1.0013 | 4.788 | 0.497 | 9.6463
20 | 998.2 | 0.9988 | 3.6792 | 0.514 | 7.1494
30 | 995.65 | 0.998 | 2.9268 | 0.528 | 5.5321
40 | 992.2 | 0.998 | 2.394 | 0.54 | 4.4245
50 | 988 | 0.9985 | 2.0052 | 0.551 | 3.6337
60 | 983.2 | 0.9994 | 1.71 | 0.56 | 3.0517
70 | 977.8 | 1.0007 | 1.4832 | 0.568 | 2.6131
80 | 971.8 | 1.0023 | 1.3032 | 0.575 | 2.2716
90 | 965.3 | 1.0044 | 1.1556 | 0.581 | 1.9977
100 | 958.4 | 1.007 | 1.0368 | 0.586 | 1.7817
120 | 943.1 | 1.014 | 0.8604 | 0.589 | 1.4812
140 | 926.1 | 1.024 | 0.7308 | 0.588 | 1.2727
160 | 907.4 | 1.037 | 0.63 | 0.586 | 1.1149
180 | 886.9 | 1.053 | 0.5526 | 0.581 | 1.0015
200 | 864.9 | 1.074 | 0.50112 | 0.572 | 0.94091
220 | 840.3 | 1.101 | 0.459 | 0.561 | 0.90082
240 | 813.6 | 1.137 | 0.4241 | 0.546 | 0.88315
260 | 784 | 1.189 | 0.3928 | 0.526 | 0.88791
280 | 750.7 | 1.268 | 0.3654 | 0.499 | 0.92851
300 | 712.5 | 1.4 | 0.3395 | 0.464 | 1.0244
320 | 667 | 1.58 | 0.3139 | 0.422 | 1.1753
NTES | [9 empty] | Narai Thermal Engineering Service
F L U I D I N F O R M A T I O N
Fluid Name |  | Urea Solution ( 40 wt% )
Condition |  | atm, 100 ℃ < Sat.
Source
P R O P E R T I E S | [6 empty] | No. of Data |  | 4
Temp. | Density | Specific | Viscosity | Thermal | Prandtl
|  | Heat |  | Conduct. | No.
℃ | kg/m3 | kcal/kg℃ | kg/mh | kcal/mh℃
4.4444 | 1120 | 0.78 | 9.468 | 0.475 | 15.5475
15.5556 | 1114 | 0.778 | 9.468 | 0.497 | 14.8211
26.6667 | 1107 | 0.776 | 9.468 | 0.514 | 14.2941
37.7778 | 1100 | 0.774 | 9.468 | 0.528 | 13.8792
NTES | [9 empty] | Narai Thermal Engineering Service
F L U I D I N F O R M A T I O N
Fluid Name |  | Sea Water
Condition |  | Salinity 35 g/kg
P R O P E R T I E S | [6 empty] | No. of Data |  | 11
Temp. | Density | Specific | Viscosity | Thermal | Prandtl |  | Viscosity
|  | Heat |  | Conduct. | No.
℃ | kg/m3 | kcal/kg℃ | kg/mh | kcal/mh℃ |  |  | cP
0 | 1028 | 0.953 | 6.732 | 0.487 | 13.1737 |  | 1.87
10 | 1026 | 0.953 | 4.968 | 0.502 | 9.4313 |  | 1.38
20 | 1024 | 0.953 | 3.852 | 0.516 | 7.1143 |  | 1.07
30 | 1021 | 0.954 | 3.06 | 0.528 | 5.5289 |  | 0.85
40 | 1017 | 0.955 | 2.52 | 0.539 | 4.4649 |  | 0.7
50 | 1013 | 0.956 | 2.124 | 0.549 | 3.6986 |  | 0.59
60 | 1008 | 0.958 | 1.8 | 0.558 | 3.0903 |  | 0.5
70 | 1003 | 0.959 | 1.584 | 0.566 | 2.6838 |  | 0.44
80 | 997 | 0.961 | 1.368 | 0.573 | 2.2943 |  | 0.38
90 | 991 | 0.964 | 1.224 | 0.579 | 2.0379 |  | 0.34
100 | 984 | 0.966 | 1.116 | 0.583 | 1.8492 |  | 0.31
NTES | [9 empty] | Narai Thermal Engineering Service
F L U I D I N F O R M A T I O N
[6 empty] | Molecular Weight |  | 44.0098
Fluid Name |  | CO2, 100k |  |  |  | Density |  | 1.9635 | kg/Nm3
[6 empty] | Vcg |  | 29.6
Condition
Source |  | 전열공학자료 | p | 202 | ~ | 206
P R O P E R T I E S | [6 empty] | No. of Data |  | 11
Temp. | Density | Specific | Viscosity | Thermal | Prandtl |  | Viscosity | Enthalpy |  |  |  |  | 1e-06 | 0.001
|  | Heat |  | Conduct. | No. | [5 empty] | 273.15 | 4.1868 | 3600 | 0.8598
℃ | kg/m3 | kcal/kg℃ | kg/mh | kcal/mh℃ |  |  | cP | kcal/kg |  |  | K | Cp | μPa.s | mW/m.K
0 | 979.16 | 0.51949 | 0.09216 | 0.10318 | 0.46402 |  | 0.0256 | 118.8268 |  |  | 273.15 | 2.175 | 25.6 | 120
6.85 | 945.04 | 0.54376 | 0.09144 | 0.097157 | 0.51176 |  | 0.0254 | 122.4047 |  |  | 280 | 2.2766 | 25.4 | 113
26.85 | 818.28 | 0.71305 | 0.09072 | 0.077382 | 0.83596 |  | 0.0252 | 134.1445 |  |  | 300 | 2.9854 | 25.2 | 90
46.85 | 540.08 | 0.62716 | 0.09 | 0.038347 | 1.4719 |  | 0.025 | 154.1005 |  |  | 320 | 2.6258 | 25 | 44.6
66.85 | 320.04 | 0.57213 | 0.08928 | 0.030351 | 1.683 |  | 0.0248 | 173.8884 |  |  | 340 | 2.3954 | 24.8 | 35.3
86.85 | 244.52 | 0.40296 | 0.08352 | 0.028717 | 1.1719 |  | 0.0232 | 184.8753 |  |  | 360 | 1.6871 | 23.2 | 33.4
106.85 | 207.28 | 0.34473 | 0.081 | 0.02674 | 1.0442 |  | 0.0225 | 192.9493 |  |  | 380 | 1.4433 | 22.5 | 31.1
126.85 | 183.44 | 0.31678 | 0.08244 | 0.028545 | 0.91488 |  | 0.0229 | 199.9197 |  |  | 400 | 1.3263 | 22.9 | 33.2
146.85 | 166.36 | 0.30116 | 0.0828 | 0.029268 | 0.852 |  | 0.023 | 206.3342 |  |  | 420 | 1.2609 | 23 | 34.04 | 450
166.85 | 153.16 | 0.29165 | 0.0846 | 0.02999 | 0.82275 |  | 0.0235 | 212.4467 |  |  | 440 | 1.2211 | 23.5 | 34.88 | 35.3
186.85 | 142.4 | 0.28564 | 0.08676 | 0.030712 | 0.80691 |  | 0.0241 | 218.3634 |  |  | 460 | 1.1959 | 24.1 | 35.72
NTES | [9 empty] | Narai Thermal Engineering Service
F L U I D I N F O R M A T I O N
Fluid Name |  | LNH3, 24 bar.g |  | * 226K 랑 똑같음 !
Condition |  | Liquid
Source |  | HTRI
P R O P E R T I E S | [6 empty] | No. of Data |  | 11
Temp. | Density | Specific | Viscosity | Thermal | Prandtl |  | Viscosity
|  | Heat |  | Conduct. | No.
℃ | kg/m3 | kcal/kg℃ | kg/mh | kcal/mh℃ |  |  | cP |  |  |  |  | cP
-45 | 697.9 | 1.0479 | 1.435 | 0.5333 | 2.8196 |  | 0.3986 |  |  |  |  | 0.3986
-35 | 684.9 | 1.0614 | 1.0832 | 0.519 | 2.2153 |  | 0.3009 |  |  |  |  | 0.3009
-25 | 671.8 | 1.0745 | 0.88776 | 0.5044 | 1.8912 |  | 0.2466 |  |  |  |  | 0.2466
-15 | 658.5 | 1.0872 | 0.7668 | 0.4895 | 1.7031 |  | 0.213 |  |  |  |  | 0.213
-5 | 644.9 | 1.0998 | 0.684 | 0.4742 | 1.5864 |  | 0.19 |  |  |  |  | 0.19
5 | 631.1 | 1.1124 | 0.621 | 0.4586 | 1.5063 |  | 0.1725 |  |  |  |  | 0.1725
15 | 617 | 1.1252 | 0.5688 | 0.4425 | 1.4464 |  | 0.158 |  |  |  |  | 0.158
25 | 602.4 | 1.1386 | 0.52164 | 0.426 | 1.3942 |  | 0.1449 |  |  |  |  | 0.1449
35 | 587.3 | 1.1545 | 0.47736 | 0.409 | 1.3475 |  | 0.1326 |  |  |  |  | 0.1326
45 | 571.5 | 1.1691 | 0.43452 | 0.3914 | 1.2979 |  | 0.1207 |  |  |  |  | 0.1207
55 | 554.8 | 1.1879 | 0.39312 | 0.3731 | 1.2516 |  | 0.1092 |  |  |  |  | 0.1092
NTES | [9 empty] | Narai Thermal Engineering Service
F L U I D I N F O R M A T I O N
Fluid Name |  | LNH3, 226K
Condition |  | Liquid
Source |  | HTRI
P R O P E R T I E S | [6 empty] | No. of Data |  | 17
Temp. | Density | Specific | Viscosity | Thermal | Prandtl |  | Viscosity
|  | Heat |  | Conduct. | No.
℃ | kg/m3 | kcal/kg℃ | kg/mh | kcal/mh℃ |  |  | cP |  |  |  |  | cP
-45 | 697.9 | 1.0479 | 1.435 | 0.5333 | 2.8196 |  | 0.3986 |  |  |  |  | 0.3986
-35 | 684.9 | 1.0614 | 1.0832 | 0.519 | 2.2153 |  | 0.3009 |  |  |  |  | 0.3009
-25 | 671.8 | 1.0745 | 0.88776 | 0.5044 | 1.8912 |  | 0.2466 |  |  |  |  | 0.2466
-15 | 658.5 | 1.0872 | 0.7668 | 0.4895 | 1.7031 |  | 0.213 |  |  |  |  | 0.213
-5 | 644.9 | 1.0998 | 0.684 | 0.4742 | 1.5864 |  | 0.19 |  |  |  |  | 0.19
5 | 631.1 | 1.1124 | 0.621 | 0.4586 | 1.5063 |  | 0.1725 |  |  |  |  | 0.1725
15 | 617 | 1.1252 | 0.5688 | 0.4425 | 1.4464 |  | 0.158 |  |  |  |  | 0.158
25 | 602.4 | 1.1386 | 0.52164 | 0.426 | 1.3942 |  | 0.1449 |  |  |  |  | 0.1449
35 | 587.3 | 1.1545 | 0.47736 | 0.409 | 1.3475 |  | 0.1326 |  |  |  |  | 0.1326
45 | 571.5 | 1.1691 | 0.43452 | 0.3914 | 1.2979 |  | 0.1207 |  |  |  |  | 0.1207
55 | 554.8 | 1.1879 | 0.39312 | 0.3731 | 1.2516 |  | 0.1092 |  |  |  |  | 0.1092
65 | 536.9 | 1.2109 | 0.35244 | 0.354 | 1.2056 |  | 0.0979 |  |  |  |  | 0.0979
75 | 517.5 | 1.241 | 0.31392 | 0.3339 | 1.1667 |  | 0.0872 |  |  |  |  | 0.0872
85 | 495.9 | 1.2831 | 0.2772 | 0.3126 | 1.1378 |  | 0.077 |  |  |  |  | 0.077
95 | 471.3 | 1.3477 | 0.243 | 0.2898 | 1.1301 |  | 0.0675 |  |  |  |  | 0.0675
105 | 442.1 | 1.4603 | 0.21132 | 0.2647 | 1.1658 |  | 0.0587 |  |  |  |  | 0.0587
115 | 405.6 | 1.7054 | 0.18288 | 0.2364 | 1.3193 |  | 0.0508 |  |  |  |  | 0.0508
NTES | [9 empty] | Narai Thermal Engineering Service
F L U I D I N F O R M A T I O N
Fluid Name |  | Butane, 7.47k, HDEC
Condition |  | ***
Source |  | from Data Sheet
P R O P E R T I E S | [6 empty] | No. of Data |  | 2
Temp. | Density | Specific | Viscosity | Thermal | Prandtl |  | Viscosity |  |  |  |  | Specific Heat | Viscosity | Conduct.
|  | Heat |  | Conduct. | No. | [6 empty] | kcal/kg℃ | cP | kcal/mh℃
℃ | kg/m3 | kcal/kg℃ | kg/mh | kcal/mh℃ |  |  | cP |  |  |  |  | 1 | 3.6 | 1
-5.08 | 597.6 | 0.523 | 0.79884 | 0.0856 | 4.8808 |  | 0.2219 |  |  |  |  | 0.523 | 0.2219 | 0.0856
2 | 589.7 | 0.535 | 0.7434 | 0.0837 | 4.7517 |  | 0.2065 |  |  |  |  | 0.535 | 0.2065 | 0.0837
NTES | [9 empty] | Narai Thermal Engineering Service
F L U I D I N F O R M A T I O N
Fluid Name |  | Propane, 11.15k, HDEC
Condition |  | ***
Source |  | from Data Sheet
P R O P E R T I E S | [6 empty] | No. of Data |  | 2
Temp. | Density | Specific | Viscosity | Thermal | Prandtl |  | Viscosity |  |  |  |  | Specific Heat | Viscosity | Conduct.
|  | Heat |  | Conduct. | No. | [6 empty] | kcal/kg℃ | cP | kcal/mh℃
℃ | kg/m3 | kcal/kg℃ | kg/mh | kcal/mh℃ |  |  | cP |  |  |  |  | 1 | 3.6 | 1
-45 | 585.1 | 0.516 | 0.72972 | 0.1161 | 3.2432 |  | 0.2027 |  |  |  |  | 0.516 | 0.2027 | 0.1161
2 | 527.3 | 0.607 | 0.44964 | 0.0932 | 2.9284 |  | 0.1249 |  |  |  |  | 0.607 | 0.1249 | 0.0932
NTES | [9 empty] | Narai Thermal Engineering Service
F L U I D I N F O R M A T I O N
Fluid Name |  | EG 5 : 5, HDEC
Condition |  | ***
Source |  | from Data Sheet
P R O P E R T I E S | [6 empty] | No. of Data |  | 4
Temp. | Density | Specific | Viscosity | Thermal | Prandtl |  | Viscosity |  |  |  |  | Specific Heat | Viscosity | Conduct.
|  | Heat |  | Conduct. | No. | [6 empty] | kcal/kg℃ | cP | kcal/mh℃
℃ | kg/m3 | kcal/kg℃ | kg/mh | kcal/mh℃ |  |  | cP |  |  |  |  | 1 | 3.6 | 1
-45 | 1150 | 0.6 | 240.948 | 0.22 | 657.1309 |  | 66.93 |  |  |  |  | 0.6 | 66.93 | 0.22
10 | 1108 | 0.667 | 35.982 | 0.2593 | 92.5569 |  | 9.995 |  |  |  |  | 0.667 | 9.995 | 0.2593
65 | 1062 | 0.726 | 19.3991 | 0.2706 | 50.1996 |  | 5.3887
120 | 1016 | 0.785 | 2.8163 | 0.2819 | 7.8424 |  | 0.7823 |  |  |  |  | 0.785 | 0.7823 | 0.2819
NTES | [9 empty] | Narai Thermal Engineering Service
F L U I D I N F O R M A T I O N
Fluid Name |  | LPG, 78K, Case 1
Condition |  | ***
Source |  | from Process Data Sheet
P R O P E R T I E S | [6 empty] | No. of Data |  | 2
Temp. | Density | Specific | Viscosity | Thermal | Prandtl | [6 empty] | Specific Heat | Viscosity | Conduct.
|  | Heat |  | Conduct. | No. | [6 empty] | KJ/kg.℃ | cP | W/m.K
℃ | kg/m3 | kcal/kg℃ | kg/mh | kcal/mh℃ | [7 empty] | 4.1868 | 3.6 | 0.86
-33.2 | 581.6 | 0.51949 | 0.6588 | 0.11008 | 3.109 | [6 empty] | 2.175 | 0.183 | 0.128
76.9 | 429.3 | 0.787 | 0.2268 | 0.05504 | 3.2429 | [6 empty] | 3.295 | 0.063 | 0.064
NTES | [9 empty] | Narai Thermal Engineering Service
F L U I D I N F O R M A T I O N
Fluid Name |  | Propane, 80K
Condition |  | Liquid
Source |  | B-jac |  | 0.6425
P R O P E R T I E S | [6 empty] | No. of Data |  | 7
Temp. | Density | Specific | Viscosity | Thermal | Prandtl |  | Viscosity
|  | Heat |  | Conduct. | No.
℃ | kg/m3 | kcal/kg℃ | kg/mh | kcal/mh℃ |  |  | cP |  |  |  |  | cP
14 | 509.85 | 0.6883 | 0.4752 | 0.089 | 3.6751 |  | 0.132 |  |  |  |  | 0.132
24 | 495.5 | 0.7106 | 0.4212 | 0.085 | 3.5212 |  | 0.117 |  |  |  |  | 0.117
34 | 479.31 | 0.7373 | 0.3672 | 0.082 | 3.3017 |  | 0.102 |  |  |  |  | 0.102
44 | 460.63 | 0.7701 | 0.3168 | 0.078 | 3.1278 |  | 0.088 |  |  |  |  | 0.088
54 | 438.75 | 0.8105 | 0.2628 | 0.074 | 2.8784 |  | 0.073 |  |  |  |  | 0.073
64 | 412.83 | 0.8603 | 0.2196 | 0.07 | 2.6989 |  | 0.061 |  |  |  |  | 0.061
72 | 388.6 | 0.9084 | 0.1908 | 0.067 | 2.5869 |  | 0.053 |  |  |  |  | 0.053
NTES | [9 empty] | Narai Thermal Engineering Service
F L U I D I N F O R M A T I O N
Fluid Name |  | L-Butane, 6 K
Condition |  | Liquid
Source |  | B-jac |  | 0.6425
P R O P E R T I E S | [6 empty] | No. of Data |  | 7
Temp. | Density | Specific | Viscosity | Thermal | Prandtl |  | Viscosity
|  | Heat |  | Conduct. | No.
℃ | kg/m3 | kcal/kg℃ | kg/mh | kcal/mh℃ |  |  | cP |  |  |  |  | cP
-10 | 605 | 0.5527 | 0.8028 | 0.106 | 4.1859 |  | 0.223 |  |  |  |  | 0.223
-5 | 600 | 0.5596 | 0.7704 | 0.103 | 4.1856 |  | 0.214 |  |  |  |  | 0.214
0 | 595 | 0.5666 | 0.738 | 0.101 | 4.1401 |  | 0.205 |  |  |  |  | 0.205
5 | 591 | 0.5735 | 0.7092 | 0.099 | 4.1083 |  | 0.197 |  |  |  |  | 0.197
10 | 586 | 0.5804 | 0.684 | 0.097 | 4.0927 |  | 0.19 |  |  |  |  | 0.19
15 | 582 | 0.5873 | 0.6624 | 0.095 | 4.095 |  | 0.184 |  |  |  |  | 0.184
20 | 577 | 0.5943 | 0.6408 | 0.093 | 4.0949 |  | 0.178 |  |  |  |  | 0.178
NTES | [9 empty] | Narai Thermal Engineering Service
F L U I D I N F O R M A T I O N
Fluid Name |  | L-Propane, 12.5 K
Condition |  | Liquid
Source |  | B-jac |  | 0.6425
P R O P E R T I E S | [6 empty] | No. of Data |  | 17
Temp. | Density | Specific | Viscosity | Thermal | Prandtl |  | Viscosity
|  | Heat |  | Conduct. | No.
℃ | kg/m3 | kcal/kg℃ | kg/mh | kcal/mh℃ |  |  | cP |  |  |  |  | cP
-50 | 587 | 0.5909 | 0.8568 | 0.117 | 4.3272 |  | 0.238 |  |  |  |  | 0.238
-45 | 581 | 0.5975 | 0.8172 | 0.114 | 4.2831 |  | 0.227 |  |  |  |  | 0.227
-40 | 575 | 0.6041 | 0.7812 | 0.111 | 4.2516 |  | 0.217 |  |  |  |  | 0.217
-35 | 569 | 0.6109 | 0.7452 | 0.109 | 4.1765 |  | 0.207 |  |  |  |  | 0.207
-30 | 563 | 0.6177 | 0.7128 | 0.107 | 4.1149 |  | 0.198 |  |  |  |  | 0.198
-25 | 557 | 0.6247 | 0.684 | 0.104 | 4.1086 |  | 0.19 |  |  |  |  | 0.19
-20 | 551 | 0.6317 | 0.6552 | 0.102 | 4.0577 |  | 0.182 |  |  |  |  | 0.182
-15 | 545 | 0.639 | 0.6264 | 0.1 | 4.0027 |  | 0.174 |  |  |  |  | 0.174
-10 | 539 | 0.6465 | 0.6012 | 0.098 | 3.9661 |  | 0.167 |  |  |  |  | 0.167
-5 | 533 | 0.6543 | 0.5724 | 0.096 | 3.9013 |  | 0.159 |  |  |  |  | 0.159
0 | 527 | 0.6625 | 0.5472 | 0.094 | 3.8566 |  | 0.152 |  |  |  |  | 0.152
5 | 521 | 0.6711 | 0.522 | 0.092 | 3.8078 |  | 0.145 |  |  |  |  | 0.145
10 | 515 | 0.6804 | 0.4932 | 0.091 | 3.6876 |  | 0.137 |  |  |  |  | 0.137
15 | 508 | 0.6904 | 0.468 | 0.089 | 3.6304 |  | 0.13 |  |  |  |  | 0.13
20 | 501 | 0.7012 | 0.4428 | 0.087 | 3.5689 |  | 0.123 |  |  |  |  | 0.123
25 | 493 | 0.713 | 0.4176 | 0.085 | 3.5029 |  | 0.116 |  |  |  |  | 0.116
30 | 486 | 0.726 | 0.3888 | 0.083 | 3.4008 |  | 0.108 |  |  |  |  | 0.108
NTES | [9 empty] | Narai Thermal Engineering Service
F L U I D I N F O R M A T I O N
Fluid Name |  | Shell Side DPHE Taiwan
Condition |  | ***
Source |  | from Data Sheet
P R O P E R T I E S | [6 empty] | No. of Data |  | 2
Temp. | Density | Specific | Viscosity | Thermal | Prandtl | [6 empty] | Specific Heat | Viscosity | Conduct.
|  | Heat |  | Conduct. | No. | [6 empty] | kcal/kg℃ | cP | kcal/mh℃
℃ | kg/m3 | kcal/kg℃ | kg/mh | kcal/mh℃ | [7 empty] | 1 | 3.6 | 1
50 | 843 | 0.436 | 1.692 | 0.106 | 6.9595 | [6 empty] | 0.436 | 0.47 | 0.106
141.9 | 754 | 0.554 | 0.792 | 0.0874 | 5.0202 | [6 empty] | 0.554 | 0.22 | 0.0874
NTES | [9 empty] | Narai Thermal Engineering Service
F L U I D I N F O R M A T I O N
Fluid Name |  | Tube Side DPHE Taiwan
Condition |  | ***
Source |  | from Data Sheet
P R O P E R T I E S | [6 empty] | No. of Data |  | 2
Temp. | Density | Specific | Viscosity | Thermal | Prandtl | [6 empty] | Specific Heat | Viscosity | Conduct.
|  | Heat |  | Conduct. | No. | [6 empty] | kcal/kg℃ | cP | kcal/mh℃
℃ | kg/m3 | kcal/kg℃ | kg/mh | kcal/mh℃ | [7 empty] | 1 | 3.6 | 1
60 | 834 | 0.449 | 1.548 | 0.104 | 6.6832 | [6 empty] | 0.449 | 0.43 | 0.104
157.9 | 738 | 0.575 | 0.756 | 0.0838 | 5.1874 | [6 empty] | 0.575 | 0.21 | 0.0838
NTES | [9 empty] | Narai Thermal Engineering Service
F L U I D I N F O R M A T I O N
Fluid Name |  | Liquid Metal, Zn
Condition |  | ***
Source |  | Job Process Data
P R O P E R T I E S | [6 empty] | No. of Data |  | 7
Temp. | Density | Specific | Viscosity | Thermal | Prandtl |  | Viscosity |  |  |  |  | Specific Heat | Viscosity | Conduct.
|  | Heat |  | Conduct. | No. | [6 empty] | kJ/kg.℃ | mPa.s | W/m.K
℃ | kg/m3 | kcal/kg℃ | kg/mh | kcal/mh℃ |  |  | cP |  |  |  |  | 4.1868 | 3.6 | 0.86
0 | 7000 | 0.14331 | 21.6 | 53.32 | 0.058054 |  | 6 |  |  |  |  | 0.6 | 6 | 62
420 | 6660 | 0.12062 | 12.096 | 50.568 | 0.028852 |  | 3.36 |  |  |  |  | 0.505 | 3.36 | 58.8
527 | 6563 | 0.11608 | 9.396 | 49.364 | 0.022095 |  | 2.61 |  |  |  |  | 0.486 | 2.61 | 57.4
627 | 6478 | 0.11345 | 7.812 | 49.02 | 0.01808 |  | 2.17 |  |  |  |  | 0.475 | 2.17 | 57
727 | 6405 | 0.1113 | 6.48 | 48.504 | 0.01487 |  | 1.8 |  |  |  |  | 0.466 | 1.8 | 56.4
1100 | 6300 | 0.1027 | 3.6 | 45.58 | 0.0081117 |  | 1 |  |  |  |  | 0.43 | 1 | 53
1500 | 6300 | 0.095538 | 1.8 | 43 | 0.0039993 |  | 0.5 |  |  |  |  | 0.4 | 0.5 | 50
NTES | [9 empty] | Narai Thermal Engineering Service
F L U I D I N F O R M A T I O N
Fluid Name |  | Crude Oil, Dewaxing, UAE, SKEC
Condition |  | ***
Source |  | Job Process Data
P R O P E R T I E S | [6 empty] | No. of Data |  | 2
Temp. | Density | Specific | Viscosity | Thermal | Prandtl | [6 empty] | Specific Heat | Viscosity | Conduct.
|  | Heat |  | Conduct. | No. | [6 empty] | kJ/kg.℃ | cP | W/m.K
℃ | kg/m3 | kcal/kg℃ | kg/mh | kcal/mh℃ | [7 empty] | 4.1868 | 3.6 | 0.86
34 | 819.8 | 0.53263 | 12.0204 | 0.1155 | 55.4328 | [6 empty] | 2.23 | 3.339 | 0.1343
56 | 802.5 | 0.56006 | 7.1028 | 0.11068 | 35.9409 | [6 empty] | 2.3449 | 1.973 | 0.1287
| Flowrate | Duty
| 3200 | m3/h
| 2623360 | 31531658.5035 | kcal/h
|  | 36664.7192 | kW
Water Flow
| 170 | kg/s
| 612000 | 28152000
| 90 | 44 | deg.C
NTES | [9 empty] | Narai Thermal Engineering Service
F L U I D I N F O R M A T I O N
Fluid Name |  | Crude Oil, Case 5, Vietnam
Condition |  | Case 5
Source |  | Job Process Data
P R O P E R T I E S | [6 empty] | No. of Data |  | 2
Temp. | Density | Specific | Viscosity | Thermal | Prandtl | [6 empty] | Specific Heat | Viscosity | Conduct.
|  | Heat |  | Conduct. | No. | [6 empty] | kJ/kg.℃ | cP | W/m.K
℃ | kg/m3 | kcal/kg℃ | kg/mh | kcal/mh℃ | [7 empty] | 4.1868 | 3.6 | 0.86
30 | 841.8983 | 0.49842 | 20.5657 | 0.095512 | 107.3214 | [6 empty] | 2.0868 | 5.7127 | 0.11106
70 | 841.8983 | 0.49842 | 20.5657 | 0.095512 | 107.3214 | [6 empty] | 2.0868 | 5.7127 | 0.11106
NTES | [9 empty] | Narai Thermal Engineering Service
F L U I D I N F O R M A T I O N
Fluid Name |  | Crude Oil, Vietnam
Condition |  | Case 4
Source |  | HTRI
P R O P E R T I E S | [6 empty] | No. of Data |  | 2
Temp. | Density | Specific | Viscosity | Thermal | Prandtl | [6 empty] | Specific Heat | Viscosity | Conduct.
|  | Heat |  | Conduct. | No. | [6 empty] | kJ/kg.℃ | cP | W/m.K
℃ | kg/m3 | kcal/kg℃ | kg/mh | kcal/mh℃ | [7 empty] | 4.1868 | 3.6 | 0.86
30 | 976.849 | 1.0209 | 2.8364 | 0.5075 | 5.7059 | [7 empty] | 0.7879
70 | 943.6 | 1.0429 | 1.4418 | 0.5434 | 2.7671 | [7 empty] | 0.4005
NTES | [9 empty] | Narai Thermal Engineering Service
F L U I D I N F O R M A T I O N
Fluid Name |  | Propylene, TE-3, GS, Lotte
Condition |  | ***
Source |  | from Data Sheet
P R O P E R T I E S | [6 empty] | No. of Data |  | 2
Temp. | Density | Specific | Viscosity | Thermal | Prandtl | [6 empty] | Specific Heat | Viscosity | Conduct.
|  | Heat |  | Conduct. | No. | [6 empty] | kcal/kg℃ | cP | kcal/mh℃
℃ | kg/m3 | kcal/kg℃ | kg/mh | kcal/mh℃ | [7 empty] | 1 | 3.6 | 1
-46 | 609.2 | 0.48 | 0.5796 | 0.131 | 2.1237 | [6 empty] | 0.48 | 0.161 | 0.131
22 | 515.1 | 0.635 | 0.2556 | 0.095 | 1.7085 | [6 empty] | 0.635 | 0.071 | 0.095
NTES | [9 empty] | Narai Thermal Engineering Service
F L U I D I N F O R M A T I O N
Fluid Name |  | Propane, 21K
Condition |  | Liquid
Source |  | C3 Heater / Daesan
P R O P E R T I E S | [6 empty] | No. of Data |  | 2
Temp. | Density | Specific | Viscosity | Thermal | Prandtl
|  | Heat |  | Conduct. | No. | [6 empty] | Specific Heat | Viscosity
℃ | kg/m3 | kcal/kg℃ | kg/mh | kcal/mh℃ | [7 empty] | kJ/kg.℃ | cP
-40 | 580.2 | 0.52307 | 0.6984 | 0.1321 | 2.7654 | [6 empty] | 2.19 | 0.194
15 | 508.4 | 0.6425 | 0.396 | 0.1004 | 2.5341 | [6 empty] | 2.69 | 0.11
NTES | [9 empty] | Narai Thermal Engineering Service
F L U I D I N F O R M A T I O N
Fluid Name |  | n-Butane | C4H10 | R600
Condition |  | Atm
Source |  | 전열공학자료 p 326
P R O P E R T I E S | [6 empty] | No. of Data |  | 6
Temp. | Density | Specific | Viscosity | Thermal | Prandtl |  | Viscosity | [5 empty] | 1e-06 | 0.001
|  | Heat |  | Conduct. | No. | [5 empty] | 273.15 | 4.1868 | 3600 | 0.8598
℃ | kg/m3 | kcal/kg℃ | kg/mh | kcal/mh℃ |  |  | cP |  |  |  | K | Cp | μPa.s | mW/m.K
-53.15 | 653.9 | 0.50205 | 1.3262 | 0.11177 | 5.9571 |  | 0.3684 |  |  |  | 220 | 2.102 | 368.4 | 130
-33.15 | 634.7 | 0.51591 | 1.0487 | 0.10662 | 5.0745 |  | 0.2913 |  |  |  | 240 | 2.16 | 291.3 | 124
-13.15 | 614.7 | 0.53334 | 0.8496 | 0.10197 | 4.4436 |  | 0.236 |  |  |  | 260 | 2.233 | 236 | 118.6
6.85 | 593.5 | 0.55508 | 0.69768 | 0.096727 | 4.0037 |  | 0.1938 |  |  |  | 280 | 2.324 | 193.8 | 112.5
26.85 | 571 | 0.59234 | 0.57564 | 0.091483 | 3.7272 |  | 0.1599 |  |  |  | 300 | 2.48 | 159.9 | 106.4
46.85 | 546.7 | 0.61574 | 0.47484 | 0.086324 | 3.387 |  | 0.1319 |  |  |  | 320 | 2.578 | 131.9 | 100.4
NTES | [9 empty] | Narai Thermal Engineering Service
F L U I D I N F O R M A T I O N
Fluid Name |  | i-Butane | C4H10 | R600a
Condition |  | Atm
Source |  | 전열공학자료 p 326
P R O P E R T I E S | [6 empty] | No. of Data |  | 6
Temp. | Density | Specific | Viscosity | Thermal | Prandtl |  | Viscosity | [5 empty] | 1e-06 | 0.001
|  | Heat |  | Conduct. | No. | [5 empty] | 273.15 | 4.1868 | 3600 | 0.8598
℃ | kg/m3 | kcal/kg℃ | kg/mh | kcal/mh℃ |  |  | cP |  |  |  | K | Cp | μPa.s | mW/m.K
-53.15 | 638.4 | 0.48701 | 1.4832 | 0.11521 | 6.2695 |  | 0.412 |  |  |  | 220 | 2.039 | 412 | 134
-33.15 | 617.4 | 0.50468 | 1.1196 | 0.10919 | 5.1746 |  | 0.311 |  |  |  | 240 | 2.113 | 311 | 127
-13.15 | 595.6 | 0.52618 | 0.864 | 0.10318 | 4.4062 |  | 0.24 |  |  |  | 260 | 2.203 | 240 | 120
6.85 | 573 | 0.55269 | 0.666 | 0.097157 | 3.7886 |  | 0.185 |  |  |  | 280 | 2.314 | 185 | 113
26.85 | 548.7 | 0.58589 | 0.5292 | 0.091139 | 3.402 |  | 0.147 |  |  |  | 300 | 2.453 | 147 | 106
46.85 | 522.2 | 0.62721 | 0.4284 | 0.08512 | 3.1567 |  | 0.119 |  |  |  | 320 | 2.626 | 119 | 99
NTES | [9 empty] | Narai Thermal Engineering Service
F L U I D I N F O R M A T I O N
[6 empty] | Melting Point |  | 115 | ℃
kg/cm2.a
Fluid Name |  | Sulfur |  |  |  | Boiling Point | 0.001 | 200 | ℃
[7 empty] | 0.024 | 280 | ℃
Condition | [6 empty] | 0.248 | 360 | ℃
Source |  | B-Jac |  |  |  |  | 1 | 444.67 | ℃
P R O P E R T I E S | [6 empty] | No. of Data |  | 26
Temp. | Density | Specific | Viscosity | Thermal | Prandtl |  | Viscosity |  |  |  |  | Viscosity
|  | Heat |  | Conduct. | No. | [6 empty] | 3.6
℃ | kg/m3 | kcal/kg℃ | kg/mh | kcal/mh℃ |  |  | cP |  |  |  |  | cP
0 | 1790.73 | 17.2514 | 896.4 | 0.248 | 62355.4635 |  | 249 |  |  |  |  | 249
20 | 1790.73 | 17.2514 | 856.8 | 0.239 | 61845.1863 |  | 238 |  |  |  |  | 238
40 | 1790.73 | 17.2514 | 820.8 | 0.23 | 61564.9962 |  | 228 |  |  |  |  | 228
60 | 1790.73 | 17.2514 | 3484.8 | 0.222 | 270800.3546 |  | 968 |  |  |  |  | 968
80 | 1790.73 | 17.2514 | 3841.2 | 0.212 | 312575.8381 |  | 1067 |  |  |  |  | 1067
100 | 1790.73 | 17.2514 | 4194 | 0.15 | 482349.144 |  | 1165 |  |  |  |  | 1165
120 | 1788.42 | 17.269 | 4532.4 | 0.11 | 711545.5964 |  | 1259 |  |  |  |  | 1259
140 | 1778.73 | 18.1439 | 4867.2 | 0.116 | 761293.0179 |  | 1352 |  |  |  |  | 1352
160 | 1768.91 | 19.075 | 5187.6 | 0.121 | 817797.2727 |  | 1441 |  |  |  |  | 1441
180 | 1758.94 | 0.3114 | 292244.4 | 0.126 | 722261.16 |  | 81179 |  |  |  |  | 81179
200 | 1748.82 | 0.2992 | 279676.8 | 0.131 | 638773.2715 |  | 77688 |  |  |  |  | 77688
220 | 1738.55 | 0.2869 | 160563.6 | 0.135 | 341227.384 |  | 44601 |  |  |  |  | 44601
240 | 1728.11 | 0.2771 | 85518 | 0.138 | 171717.6652 |  | 23755 |  |  |  |  | 23755
260 | 1717.51 | 0.2696 | 42800.4 | 0.141 | 81836.7932 |  | 11889 |  |  |  |  | 11889
280 | 1706.73 | 0.2639 | 20347.2 | 0.143 | 37549.8327 |  | 5652 |  |  |  |  | 5652
300 | 1695.76 | 0.2597 | 9270 | 0.145 | 16602.8897 |  | 2575 |  |  |  |  | 2575
320 | 1684.6 | 0.2566 | 7416 | 0.146 | 13033.874 |  | 2060 |  |  |  |  | 2060
340 | 1673.24 | 0.2542 | 7653.6 | 0.147 | 13235.0008 |  | 2126 |  |  |  |  | 2126
360 | 1661.67 | 0.2522 | 7884 | 0.147 | 13526.1551 |  | 2190 |  |  |  |  | 2190
380 | 1649.88 | 0.2502 | 8103.6 | 0.147 | 13792.658 |  | 2251 |  |  |  |  | 2251
400 | 1637.85 | 0.2478 | 8319.6 | 0.147 | 14024.4686 |  | 2311 |  |  |  |  | 2311
420 | 1625.57 | 0.2447 | 8524.8 | 0.147 | 14190.6024 |  | 2368 |  |  |  |  | 2368
440 | 1613.04 | 0.2405 | 8726.4 | 0.147 | 14276.8653 |  | 2424 |  |  |  |  | 2424
460 | 1600.23 | 0.2387 | 8920.8 | 0.147 | 14485.68 |  | 2478 |  |  |  |  | 2478
480 | 1587.13 | 0.2387 | 9108 | 0.147 | 14789.6571 |  | 2530 |  |  |  |  | 2530
500 | 1573.72 | 0.2387 | 9288 | 0.147 | 15081.9429 |  | 2580 |  |  |  |  | 2580
NTES | [9 empty] | Narai Thermal Engineering Service
F L U I D I N F O R M A T I O N
Fluid Name |  | Tar 4
Condition |  | ***
Source
P R O P E R T I E S | [6 empty] | No. of Data |  | 5
Temp. | Density | Specific | Viscosity | Thermal | Prandtl |  | Viscosity |  |  |  |  | Specific Heat | Viscosity | Conduct.
|  | Heat |  | Conduct. | No. | [6 empty] | kcal/kg℃ | cP | kcal/mh℃
℃ | kg/m3 | kcal/kg℃ | kg/mh | kcal/mh℃ |  |  | cP |  |  |  |  | 1 | 3.6 | 1
276 | 1100 | 3.94 | 36 | 0.138 | 1027.8261 |  | 10 |  |  |  |  | 3.94 | 10 | 0.138
282.5 | 1075 | 3.94 | 32.4 | 0.138 | 925.0435
289 | 1050 | 3.94 | 28.8 | 0.138 | 822.2609 |  | 8 |  |  |  |  | 3.94 | 8 | 0.138
400 | 900 | 3.94 | 7.2 | 0.138 | 205.5652 |  | 2 |  |  |  |  | 3.94 | 2 | 0.138
500 | 800 | 3.94 | 3.6 | 0.138 | 102.7826 |  | 1 |  |  |  |  | 3.94 | 1 | 0.138
NTES | [9 empty] | Narai Thermal Engineering Service
F L U I D I N F O R M A T I O N
Fluid Name |  | Tar 3
Condition |  | ***
Source
P R O P E R T I E S | [6 empty] | No. of Data |  | 5
Temp. | Density | Specific | Viscosity | Thermal | Prandtl |  | Viscosity |  |  |  |  | Specific Heat | Viscosity | Conduct.
|  | Heat |  | Conduct. | No. | [6 empty] | kcal/kg℃ | cP | kcal/mh℃
℃ | kg/m3 | kcal/kg℃ | kg/mh | kcal/mh℃ |  |  | cP |  |  |  |  | 1 | 3.6 | 1
348 | 950 | 2.222 | 10.8 | 0.138 | 173.8957 |  | 3 |  |  |  |  | 2.222 | 3 | 0.138
356.5 | 925 | 2.222 | 9 | 0.138 | 144.913
365 | 900 | 2.222 | 7.2 | 0.138 | 115.9304 |  | 2 |  |  |  |  | 2.222 | 2 | 0.138
400 | 800 | 2.222 | 5.4 | 0.138 | 86.9478 |  | 1.5 |  |  |  |  | 2.222 | 1.5 | 0.138
500 | 700 | 2.222 | 3.6 | 0.138 | 57.9652 |  | 1 |  |  |  |  | 2.222 | 1 | 0.138
NTES | [9 empty] | Narai Thermal Engineering Service
F L U I D I N F O R M A T I O N
Fluid Name |  | Tar 2
Condition |  | ***
Source
P R O P E R T I E S | [6 empty] | No. of Data |  | 5
Temp. | Density | Specific | Viscosity | Thermal | Prandtl |  | Viscosity |  |  |  |  | Specific Heat | Viscosity | Conduct.
|  | Heat |  | Conduct. | No. | [6 empty] | kcal/kg℃ | cP | kcal/mh℃
℃ | kg/m3 | kcal/kg℃ | kg/mh | kcal/mh℃ |  |  | cP |  |  |  |  | 1 | 3.6 | 1
255 | 1100 | 0.71 | 36 | 0.138 | 185.2174 |  | 10 |  |  |  |  | 0.71 | 10 | 0.138
312.5 | 1000 | 0.71 | 21.6 | 0.138 | 111.1304
370 | 900 | 0.71 | 7.2 | 0.138 | 37.0435 |  | 2 |  |  |  |  | 0.71 | 2 | 0.138
450 | 800 | 0.71 | 5.4 | 0.138 | 27.7826 |  | 1.5 |  |  |  |  | 0.71 | 1.5 | 0.138
500 | 700 | 0.71 | 3.6 | 0.138 | 18.5217 |  | 1 |  |  |  |  | 0.71 | 1 | 0.138
NTES | [9 empty] | Narai Thermal Engineering Service
F L U I D I N F O R M A T I O N
Fluid Name |  | Tar 1
Condition |  | ***
Source
P R O P E R T I E S | [6 empty] | No. of Data |  | 5
Temp. | Density | Specific | Viscosity | Thermal | Prandtl |  | Viscosity |  |  |  |  | Specific Heat | Viscosity | Conduct.
|  | Heat |  | Conduct. | No. | [6 empty] | kcal/kg℃ | cP | kcal/mh℃
℃ | kg/m3 | kcal/kg℃ | kg/mh | kcal/mh℃ |  |  | cP |  |  |  |  | 1 | 3.6 | 1
210 | 1160 | 0.497 | 36 | 0.138 | 129.6522 |  | 10 |  |  |  |  | 0.497 | 10 | 0.138
251 | 1060 | 0.497 | 32.4 | 0.138 | 116.687
292 | 960 | 0.497 | 28.8 | 0.138 | 103.7217 |  | 8 |  |  |  |  | 0.497 | 8 | 0.138
400 | 800 | 0.497 | 9 | 0.138 | 32.413 |  | 2.5 |  |  |  |  | 0.497 | 2.5 | 0.138
500 | 700 | 0.497 | 3.6 | 0.138 | 12.9652 |  | 1 |  |  |  |  | 0.497 | 1 | 0.138
NTES | [9 empty] | Narai Thermal Engineering Service
F L U I D I N F O R M A T I O N
Fluid Name |  | Palm Oil
Source |  | www.chempro.in
P R O P E R T I E S | [6 empty] | No. of Data |  | 29
Temp. | Density | Specific | Viscosity | Thermal | Prandtl |  | Viscosity |  |  |  |  | Cp | cP | k
|  | Heat |  | Conduct. | No. | [6 empty] | KJ/kg.℃ | mPa.s | W/m.K
℃ | kg/m3 | kcal/kg℃ | kg/mh | kcal/mh℃ |  |  | cP | cSt |  |  |  | 4.1868 | 3.6 | 0.86
20 | 890.1 | 0.44139 | 384.48 | 0.14844 | 1143.2844 |  | 106.8 | 119.9865 |  |  |  | 1.848 | 106.8 | 0.1726
30 | 885 | 0.44784 | 208.26 | 0.14766 | 631.6204 |  | 57.85 | 65.3672 |  |  |  | 1.875 | 57.85 | 0.1717
40 | 880 | 0.45428 | 127.476 | 0.14689 | 394.2488 |  | 35.41 | 40.2386 |  |  |  | 1.902 | 35.41 | 0.1708
50 | 875.1 | 0.46097 | 85.248 | 0.14611 | 268.9475 |  | 23.68 | 27.0598 |  |  |  | 1.93 | 23.68 | 0.1699
60 | 870.2 | 0.4679 | 60.948 | 0.14543 | 196.0964 |  | 16.93 | 19.4553 |  |  |  | 1.959 | 16.93 | 0.1691
70 | 865.4 | 0.47483 | 45.9 | 0.14474 | 150.579 |  | 12.75 | 14.7331 |  |  |  | 1.988 | 12.75 | 0.1683
80 | 860.7 | 0.48199 | 35.964 | 0.14405 | 120.3355 |  | 9.99 | 11.6068 |  |  |  | 2.018 | 9.99 | 0.1675
90 | 856.1 | 0.4894 | 29.1132 | 0.14345 | 99.3242 |  | 8.087 | 9.4463 |  |  |  | 2.049 | 8.087 | 0.1668
100 | 851.6 | 0.49704 | 24.1956 | 0.14276 | 84.2403 |  | 6.721 | 7.8922 |  |  |  | 2.081 | 6.721 | 0.166
110 | 847.1 | 0.50468 | 20.5524 | 0.14216 | 72.964 |  | 5.709 | 6.7395 |  |  |  | 2.113 | 5.709 | 0.1653
120 | 842.7 | 0.51256 | 17.7732 | 0.14156 | 64.3554 |  | 4.937 | 5.8585 |  |  |  | 2.146 | 4.937 | 0.1646
130 | 838.4 | 0.52045 | 15.606 | 0.14104 | 57.587 |  | 4.335 | 5.1706 |  |  |  | 2.179 | 4.335 | 0.164
140 | 834.2 | 0.5288 | 13.8852 | 0.14044 | 52.2833 |  | 3.857 | 4.6236 |  |  |  | 2.214 | 3.857 | 0.1633
150 | 830 | 0.53716 | 12.4884 | 0.13992 | 47.9433 |  | 3.469 | 4.1795 |  |  |  | 2.249 | 3.469 | 0.1627
160 | 825.9 | 0.54552 | 11.3436 | 0.13941 | 44.3898 |  | 3.151 | 3.8152 |  |  |  | 2.284 | 3.151 | 0.1621
170 | 821.9 | 0.55436 | 10.386 | 0.13889 | 41.4544 |  | 2.885 | 3.5102 |  |  |  | 2.321 | 2.885 | 0.1615
180 | 818 | 0.5632 | 9.5832 | 0.13846 | 38.9805 |  | 2.662 | 3.2543 |  |  |  | 2.358 | 2.662 | 0.161
190 | 814.1 | 0.57227 | 8.8956 | 0.13803 | 36.8813 |  | 2.471 | 3.0353 |  |  |  | 2.396 | 2.471 | 0.1605
200 | 810.4 | 0.58135 | 8.3088 | 0.1376 | 35.1041 |  | 2.308 | 2.848 |  |  |  | 2.434 | 2.308 | 0.16
210 | 806.7 | 0.59067 | 7.7976 | 0.13717 | 33.5771 |  | 2.166 | 2.685 |  |  |  | 2.473 | 2.166 | 0.1595
220 | 803.1 | 0.60022 | 7.3512 | 0.13683 | 32.2478 |  | 2.042 | 2.5426 |  |  |  | 2.513 | 2.042 | 0.1591
230 | 799.5 | 0.61001 | 6.9588 | 0.1364 | 31.1223 |  | 1.933 | 2.4178 |  |  |  | 2.554 | 1.933 | 0.1586
240 | 796.1 | 0.61981 | 6.6096 | 0.13605 | 30.111 |  | 1.836 | 2.3062 |  |  |  | 2.595 | 1.836 | 0.1582
250 | 792.7 | 0.62984 | 6.3036 | 0.13579 | 29.2372 |  | 1.751 | 2.2089 |  |  |  | 2.637 | 1.751 | 0.1579
260 | 789.4 | 0.64011 | 6.0264 | 0.13545 | 28.4794 |  | 1.674 | 2.1206 |  |  |  | 2.68 | 1.674 | 0.1575
270 | 786.2 | 0.6505 | 5.7888 | 0.13519 | 27.8537 |  | 1.608 | 2.0453 |  |  |  | 2.7235 | 1.608 | 0.1572
280 | 783 | 0.66089 | 5.5512 | 0.13493 | 27.1889 |  | 1.542 | 1.9693 |  |  |  | 2.767 | 1.542 | 0.1569
290 | 779.9 | 0.67163 | 5.346 | 0.13468 | 26.6607 |  | 1.485 | 1.9041 |  |  |  | 2.812 | 1.485 | 0.1566
300 | 776.9 | 0.68238 | 5.1624 | 0.1345 | 26.1905 |  | 1.434 | 1.8458 |  |  |  | 2.857 | 1.434 | 0.1564
NTES | [9 empty] | Narai Thermal Engineering Service
F L U I D I N F O R M A T I O N
Fluid Name |  | Salty Crude, H-151
Condition |  | ***
Source |  | from Fluid Specification
P R O P E R T I E S | [6 empty] | No. of Data |  | 2
Temp. | Density | Specific | Viscosity | Thermal | Prandtl | [6 empty] | Specific Heat | Viscosity | Conduct.
|  | Heat |  | Conduct. | No. | [6 empty] | KJ/kg.℃ | cP | W/m.K
℃ | kg/m3 | kcal/kg℃ | kg/mh | kcal/mh℃ | [7 empty] | 4.1868 | 3.6 | 0.86
31.3 | 878.35 | 0.55675 | 28.206 | 0.15996 | 98.1726 | [6 empty] | 2.331 | 7.835 | 0.186
60 | 878.35 | 0.55675 | 28.206 | 0.15996 | 98.1726 | [6 empty] | 2.331 | 7.835 | 0.186
NTES | [9 empty] | Narai Thermal Engineering Service
F L U I D I N F O R M A T I O N
Fluid Name |  | HFO 700 cSt
Condition |  | 700 cSt at 50 ℃
Source |  | TEMA / JSME PF P420
P R O P E R T I E S | [6 empty] | No. of Data |  | 21
Temp. | Density | Specific | Viscosity | Thermal | Prandtl |  | Viscosity
|  | Heat |  | Conduct. | No. |  | 3.6 | 0.0036
℃ | kg/m3 | kcal/kg℃ | kg/mh | kcal/mh℃ |  |  | cP | cSt
0 | 999.88 | 0.39257 | 224902 | 0.10183 | 867031.112 |  | 62472.7778 | 62480.2754
10 | 993.53 | 0.40178 | 71534 | 0.10128 | 283776.9601 |  | 19870.5556 | 19999.9553
20 | 987.18 | 0.411 | 22870 | 0.10073 | 93314.5041 |  | 6352.7778 | 6435.278
30 | 980.82 | 0.42022 | 9299.3 | 0.10018 | 39007.3053 |  | 2583.1389 | 2633.6523
40 | 974.47 | 0.42943 | 4674.9 | 0.099631 | 20149.7757 |  | 1298.5833 | 1332.6047
50 | 968.12 | 0.43865 | 2439.7 | 0.099081 | 10801.0053 |  | 677.6944 | 700.0108
60 | 961.76 | 0.44787 | 1279.2 | 0.098531 | 5814.5691 |  | 355.3333 | 369.4615
70 | 955.41 | 0.45709 | 750.48 | 0.097981 | 3501.0553 |  | 208.4667 | 218.196
80 | 949.06 | 0.4663 | 466.06 | 0.097431 | 2230.5404 |  | 129.4611 | 136.4098
90 | 942.71 | 0.47552 | 305.05 | 0.096881 | 1497.2737 |  | 84.7361 | 89.8857
100 | 936.35 | 0.48474 | 208.6 | 0.096331 | 1049.6804 |  | 57.9444 | 61.8833
110 | 930 | 0.49395 | 146.56 | 0.095782 | 755.8133 |  | 40.7111 | 43.7754
120 | 923.65 | 0.50317 | 109.33 | 0.095232 | 577.6585 |  | 30.3694 | 32.8798
130 | 917.29 | 0.51239 | 82.53 | 0.094682 | 446.6271 |  | 22.925 | 24.9921
140 | 910.94 | 0.52161 | 63.692 | 0.094132 | 352.934 |  | 17.6922 | 19.4219
150 | 904.59 | 0.53082 | 50.765 | 0.093582 | 287.9515 |  | 14.1014 | 15.5887
160 | 898.24 | 0.54004 | 40.387 | 0.093032 | 234.4419 |  | 11.2186 | 12.4895
170 | 891.88 | 0.54926 | 33.047 | 0.092482 | 196.2695 |  | 9.1797 | 10.2926
180 | 885.53 | 0.55847 | 27.499 | 0.091932 | 167.0514 |  | 7.6386 | 8.626
190 | 879.18 | 0.56769 | 22.835 | 0.091383 | 141.8557 |  | 6.3431 | 7.2147
200 | 872.82 | 0.57691 | 19.702 | 0.090833 | 125.1338 |  | 5.4728 | 6.2702
NTES | [9 empty] | Narai Thermal Engineering Service
F L U I D I N F O R M A T I O N
Fluid Name |  | HFO 650 cSt
Condition |  | 650 cSt at 50 ℃
Source |  | TEMA / JSME PF P420
P R O P E R T I E S | [6 empty] | No. of Data |  | 21
Temp. | Density | Specific | Viscosity | Thermal | Prandtl |  | Viscosity
|  | Heat |  | Conduct. | No.
℃ | kg/m3 | kcal/kg℃ | kg/mh | kcal/mh℃ |  |  | cP | cSt
0 | 999.88 | 0.39257 | 202512.5 | 0.10183 | 780716.2145 |  | 56253.4722 | 56260.2234
10 | 993.53 | 0.40178 | 62592.5 | 0.10128 | 248305.8319 |  | 17386.8056 | 17500.0308
20 | 987.18 | 0.411 | 19885 | 0.10073 | 81135.064 |  | 5523.6111 | 5595.3434
30 | 980.82 | 0.42022 | 8445.4 | 0.10018 | 35425.494 |  | 2345.9444 | 2391.8195
40 | 974.47 | 0.42943 | 4174.15 | 0.099631 | 17991.4408 |  | 1159.4861 | 1189.8633
50 | 968.12 | 0.43865 | 2265.4 | 0.099081 | 10029.3468 |  | 629.2778 | 649.9998
60 | 961.76 | 0.44787 | 1190.75 | 0.098531 | 5412.522 |  | 330.7639 | 343.9152
70 | 955.41 | 0.45709 | 687 | 0.097981 | 3204.9155 |  | 190.8333 | 199.7397
80 | 949.06 | 0.4663 | 441.62 | 0.097431 | 2113.5717 |  | 122.6722 | 129.2566
90 | 942.71 | 0.47552 | 292.095 | 0.096881 | 1433.6868 |  | 81.1375 | 86.0684
100 | 936.35 | 0.48474 | 199.97 | 0.096331 | 1006.254 |  | 55.5472 | 59.3231
110 | 930 | 0.49395 | 140.385 | 0.095782 | 723.9687 |  | 38.9958 | 41.931
120 | 923.65 | 0.50317 | 104.2725 | 0.095232 | 550.9366 |  | 28.9646 | 31.3588
130 | 917.29 | 0.51239 | 78.7155 | 0.094682 | 425.9842 |  | 21.8654 | 23.837
140 | 910.94 | 0.52161 | 61.121 | 0.094132 | 338.6874 |  | 16.9781 | 18.638
150 | 904.59 | 0.53082 | 49.2085 | 0.093582 | 279.1227 |  | 13.669 | 15.1107
160 | 898.24 | 0.54004 | 39.3395 | 0.093032 | 228.3612 |  | 10.9276 | 12.1656
170 | 891.88 | 0.54926 | 32.293 | 0.092482 | 191.7914 |  | 8.9703 | 10.0577
180 | 885.53 | 0.55847 | 26.933 | 0.091932 | 163.613 |  | 7.4814 | 8.4485
190 | 879.18 | 0.56769 | 22.433 | 0.091383 | 139.3584 |  | 6.2314 | 7.0877
200 | 872.82 | 0.57691 | 19.3795 | 0.090833 | 123.0855 |  | 5.3832 | 6.1676
NTES | [9 empty] | Narai Thermal Engineering Service
F L U I D I N F O R M A T I O N
Fluid Name |  | HFO 600 cSt
Condition |  | 600 cSt at 50 ℃
Source |  | TEMA / JSME PF P420
P R O P E R T I E S | [6 empty] | No. of Data |  | 21
Temp. | Density | Specific | Viscosity | Thermal | Prandtl |  | Viscosity
|  | Heat |  | Conduct. | No.
℃ | kg/m3 | kcal/kg℃ | kg/mh | kcal/mh℃ |  |  | cP | cSt
0 | 999.88 | 0.39257 | 180123 | 0.10183 | 694401.317 |  | 50034.1667 | 50040.1715
10 | 993.53 | 0.40178 | 53651 | 0.10128 | 212834.7036 |  | 14903.0556 | 15000.1062
20 | 987.18 | 0.411 | 16900 | 0.10073 | 68955.6239 |  | 4694.4444 | 4755.4088
30 | 980.82 | 0.42022 | 7591.5 | 0.10018 | 31843.6827 |  | 2108.75 | 2149.9867
40 | 974.47 | 0.42943 | 3673.4 | 0.099631 | 15833.1058 |  | 1020.3889 | 1047.1219
50 | 968.12 | 0.43865 | 2091.1 | 0.099081 | 9257.6883 |  | 580.8611 | 599.9888
60 | 961.76 | 0.44787 | 1102.3 | 0.098531 | 5010.4749 |  | 306.1944 | 318.3689
70 | 955.41 | 0.45709 | 623.52 | 0.097981 | 2908.7758 |  | 173.2 | 181.2834
80 | 949.06 | 0.4663 | 417.18 | 0.097431 | 1996.6031 |  | 115.8833 | 122.1033
90 | 942.71 | 0.47552 | 279.14 | 0.096881 | 1370.0999 |  | 77.5389 | 82.2511
100 | 936.35 | 0.48474 | 191.34 | 0.096331 | 962.8277 |  | 53.15 | 56.763
110 | 930 | 0.49395 | 134.21 | 0.095782 | 692.1241 |  | 37.2806 | 40.0866
120 | 923.65 | 0.50317 | 99.215 | 0.095232 | 524.2147 |  | 27.5597 | 29.8378
130 | 917.29 | 0.51239 | 74.901 | 0.094682 | 405.3413 |  | 20.8058 | 22.6818
140 | 910.94 | 0.52161 | 58.55 | 0.094132 | 324.4408 |  | 16.2639 | 17.854
150 | 904.59 | 0.53082 | 47.652 | 0.093582 | 270.2938 |  | 13.2367 | 14.6328
160 | 898.24 | 0.54004 | 38.292 | 0.093032 | 222.2806 |  | 10.6367 | 11.8417
170 | 891.88 | 0.54926 | 31.539 | 0.092482 | 187.3133 |  | 8.7608 | 9.8229
180 | 885.53 | 0.55847 | 26.367 | 0.091932 | 160.1747 |  | 7.3242 | 8.2709
190 | 879.18 | 0.56769 | 22.031 | 0.091383 | 136.8611 |  | 6.1197 | 6.9607
200 | 872.82 | 0.57691 | 19.057 | 0.090833 | 121.0372 |  | 5.2936 | 6.065
NTES | [9 empty] | Narai Thermal Engineering Service
F L U I D I N F O R M A T I O N
Fluid Name |  | HFO 380 cSt
Condition |  | 380 cSt at 50 ℃
Source |  | TEMA / JSME PF P420
P R O P E R T I E S | [6 empty] | No. of Data |  | 21
Temp. | Density | Specific | Viscosity | Thermal | Prandtl |  | Viscosity
|  | Heat |  | Conduct. | No.
℃ | kg/m3 | kcal/kg℃ | kg/mh | kcal/mh℃ |  |  | cP | cSt
0 | 999.88 | 0.39257 | 89961 | 0.10183 | 346813.2158 |  | 24989.1667 | 24992.1657
10 | 993.53 | 0.40178 | 28614 | 0.10128 | 113512.3709 |  | 7948.3333 | 8000.0939
20 | 987.18 | 0.411 | 10200 | 0.10073 | 41618.1872 |  | 2833.3333 | 2870.1284
30 | 980.82 | 0.42022 | 4858.7 | 0.10018 | 20380.5442 |  | 1349.6389 | 1376.0312
40 | 974.47 | 0.42943 | 2368.4 | 0.099631 | 10208.2887 |  | 657.8889 | 675.1248
50 | 968.12 | 0.43865 | 1324.4 | 0.099081 | 5863.3649 |  | 367.8889 | 380.0034
60 | 961.76 | 0.44787 | 736.44 | 0.098531 | 3347.4681 |  | 204.5667 | 212.7003
70 | 955.41 | 0.45709 | 451.12 | 0.097981 | 2104.5146 |  | 125.3111 | 131.1595
80 | 949.06 | 0.4663 | 300.49 | 0.097431 | 1438.1304 |  | 83.4694 | 87.9496
90 | 942.71 | 0.47552 | 202.13 | 0.096881 | 992.1126 |  | 56.1472 | 59.5594
100 | 936.35 | 0.48474 | 142.42 | 0.096331 | 716.661 |  | 39.5611 | 42.2503
110 | 930 | 0.49395 | 104.67 | 0.095782 | 539.7856 |  | 29.075 | 31.2634
120 | 923.65 | 0.50317 | 78.68 | 0.095232 | 415.7155 |  | 21.8556 | 23.6622
130 | 917.29 | 0.51239 | 60.021 | 0.094682 | 324.8153 |  | 16.6725 | 18.1758
140 | 910.94 | 0.52161 | 47.038 | 0.094132 | 260.6498 |  | 13.0661 | 14.3435
150 | 904.59 | 0.53082 | 38.183 | 0.093582 | 216.5833 |  | 10.6064 | 11.7251
160 | 898.24 | 0.54004 | 31.276 | 0.093032 | 181.5536 |  | 8.6878 | 9.672
170 | 891.88 | 0.54926 | 26.418 | 0.092482 | 156.8992 |  | 7.3383 | 8.2279
180 | 885.53 | 0.55847 | 22.616 | 0.091932 | 137.388 |  | 6.2822 | 7.0943
190 | 879.18 | 0.56769 | 19.15 | 0.091383 | 118.9637 |  | 5.3194 | 6.0505
200 | 872.82 | 0.57691 | 16.545 | 0.090833 | 105.0827 |  | 4.5958 | 5.2655
NTES | [9 empty] | Narai Thermal Engineering Service
F L U I D I N F O R M A T I O N
Fluid Name |  | HFO 250 cSt
Condition |  | 250 cSt at 50 ℃
Source |  | TEMA / JSME PF P420
P R O P E R T I E S | [6 empty] | No. of Data |  | 21
Temp. | Density | Specific | Viscosity | Thermal | Prandtl |  | Viscosity
|  | Heat |  | Conduct. | No.
℃ | kg/m3 | kcal/kg℃ | kg/mh | kcal/mh℃ |  |  | cP | cSt
0 | 999.88 | 0.42468 | 47978.8 | 0.10183 | 200093.8352 |  | 13327.4444 | 13329.0439
10 | 993.53 | 0.43464 | 16292.015 | 0.10128 | 69916.9356 |  | 4525.5597 | 4555.0308
20 | 987.18 | 0.44462 | 6047.475 | 0.10073 | 26693.1626 |  | 1679.8542 | 1701.6696
30 | 980.82 | 0.45459 | 2909.48 | 0.10018 | 13202.4348 |  | 808.1889 | 823.9931
40 | 974.47 | 0.46455 | 1524.635 | 0.099631 | 7108.9709 |  | 423.5097 | 434.6052
50 | 968.12 | 0.47453 | 871.311 | 0.099081 | 4172.957 |  | 242.0308 | 250.0009
60 | 961.76 | 0.4845 | 505.755 | 0.098531 | 2486.9224 |  | 140.4875 | 146.0733
70 | 955.41 | 0.49448 | 319.742 | 0.097981 | 1613.6246 |  | 88.8172 | 92.9624
80 | 949.06 | 0.50444 | 213.9425 | 0.097431 | 1107.6646 |  | 59.4285 | 62.6182
90 | 942.71 | 0.51441 | 148.3165 | 0.096881 | 787.5218 |  | 41.199 | 43.7028
100 | 936.35 | 0.52439 | 107.2992 | 0.096331 | 584.0933 |  | 29.8053 | 31.8314
110 | 930 | 0.53435 | 80.0974 | 0.095782 | 446.8487 |  | 22.2493 | 23.924
120 | 923.65 | 0.54432 | 61.4258 | 0.095232 | 351.0955 |  | 17.0627 | 18.4731
130 | 917.29 | 0.5543 | 47.8965 | 0.094682 | 280.4016 |  | 13.3046 | 14.5042
140 | 910.94 | 0.56427 | 38.3306 | 0.094132 | 229.7721 |  | 10.6474 | 11.6884
150 | 904.59 | 0.57424 | 31.6115 | 0.093582 | 193.9738 |  | 8.781 | 9.7071
160 | 898.24 | 0.58421 | 26.1319 | 0.093032 | 164.0996 |  | 7.2589 | 8.0812
170 | 891.88 | 0.59418 | 22.1091 | 0.092482 | 142.0482 |  | 6.1414 | 6.8859
180 | 885.53 | 0.60415 | 18.9324 | 0.091932 | 124.4179 |  | 5.259 | 5.9388
190 | 879.18 | 0.61412 | 16.1593 | 0.091383 | 108.5957 |  | 4.4887 | 5.1056
200 | 872.82 | 0.6241 | 14.1055 | 0.090833 | 96.9164 |  | 3.9182 | 4.4891
|  | 1.0818 | Up
NTES | [9 empty] | Narai Thermal Engineering Service
F L U I D I N F O R M A T I O N
Fluid Name |  | HFO 180 cSt
Condition |  | 180 cSt at 50 ℃
Source |  | TEMA / JSME PF P420
P R O P E R T I E S | [6 empty] | No. of Data |  | 21
Temp. | Density | Specific | Viscosity | Thermal | Prandtl |  | Viscosity
|  | Heat |  | Conduct. | No.
℃ | kg/m3 | kcal/kg℃ | kg/mh | kcal/mh℃ |  |  | cP | cSt
0 | 999.88 | 0.39257 | 25373 | 0.10183 | 97816.7398 |  | 7048.0556 | 7048.9014
10 | 993.53 | 0.40178 | 9657.1 | 0.10128 | 38309.9293 |  | 2682.5278 | 2699.9968
20 | 987.18 | 0.411 | 3811.5 | 0.10073 | 15551.7373 |  | 1058.75 | 1072.4994
30 | 980.82 | 0.42022 | 1859.9 | 0.10018 | 7801.6288 |  | 516.6389 | 526.7418
40 | 974.47 | 0.42943 | 1070.3 | 0.099631 | 4613.212 |  | 297.3056 | 305.0946
50 | 968.12 | 0.43865 | 627.34 | 0.099081 | 2777.3508 |  | 174.2611 | 179.9995
60 | 961.76 | 0.44787 | 381.54 | 0.098531 | 1734.2798 |  | 105.9833 | 110.1973
70 | 955.41 | 0.45709 | 249 | 0.097981 | 1161.6069 |  | 69.1667 | 72.3947
80 | 949.06 | 0.4663 | 167.34 | 0.097431 | 800.8811 |  | 46.4833 | 48.9783
90 | 942.71 | 0.47552 | 119.34 | 0.096881 | 585.7553 |  | 33.15 | 35.1646
100 | 936.35 | 0.48474 | 88.388 | 0.096331 | 444.7706 |  | 24.5522 | 26.2212
110 | 930 | 0.49395 | 66.866 | 0.095782 | 344.8295 |  | 18.5739 | 19.9719
120 | 923.65 | 0.50317 | 52.135 | 0.095232 | 275.4617 |  | 14.4819 | 15.679
130 | 917.29 | 0.51239 | 41.368 | 0.094682 | 223.871 |  | 11.4911 | 12.5272
140 | 910.94 | 0.52161 | 33.642 | 0.094132 | 186.4191 |  | 9.345 | 10.2586
150 | 904.59 | 0.53082 | 28.073 | 0.093582 | 159.2369 |  | 7.7981 | 8.6205
160 | 898.24 | 0.54004 | 23.362 | 0.093032 | 135.6137 |  | 6.4894 | 7.2246
170 | 891.88 | 0.54926 | 19.789 | 0.092482 | 117.5289 |  | 5.4969 | 6.1633
180 | 885.53 | 0.55847 | 16.949 | 0.091932 | 102.9621 |  | 4.7081 | 5.3167
190 | 879.18 | 0.56769 | 14.549 | 0.091383 | 90.3814 |  | 4.0414 | 4.5968
200 | 872.82 | 0.57691 | 12.792 | 0.090833 | 81.2462 |  | 3.5533 | 4.0711
NTES | [9 empty] | Narai Thermal Engineering Service
F L U I D I N F O R M A T I O N
Fluid Name |  | HFO 100 cSt
|  |  |  | S.G. |  |  | cSt
Condition |  | 100 cSt at 50 ℃ |  | 950 | at | 15 | 200 | at | 38
Source |  | TEMA / JSME PF P420 |  | 0.95925 |  |  | 0.54795
P R O P E R T I E S | [6 empty] | No. of Data |  | 21
Temp. | Density | Specific | Viscosity | Thermal | Prandtl |  | Viscosity
|  | Heat |  | Conduct. | No.
℃ | kg/m3 | kcal/kg℃ | kg/mh | kcal/mh℃ |  |  | cP | cSt
0 | 959.132 | 0.39257 | 13903.0137 | 0.10183 | 53598.2136 |  | 3861.9482 | 4026.5033
10 | 953.0408 | 0.40178 | 5291.5616 | 0.10128 | 20991.7421 |  | 1469.8782 | 1542.3036
20 | 946.9496 | 0.411 | 2088.4932 | 0.10073 | 8521.4999 |  | 580.137 | 612.6377
30 | 940.8488 | 0.42022 | 1019.1233 | 0.10018 | 4274.8651 |  | 283.0898 | 300.8877
40 | 934.7576 | 0.42943 | 586.4658 | 0.099631 | 2527.7874 |  | 162.9072 | 174.2774
50 | 928.6663 | 0.43865 | 343.7479 | 0.099081 | 1521.836 |  | 95.4855 | 102.8201
60 | 922.5655 | 0.44787 | 209.063 | 0.098531 | 950.2903 |  | 58.0731 | 62.9474
70 | 916.4743 | 0.45709 | 136.4384 | 0.097981 | 636.497 |  | 37.8995 | 41.3536
80 | 910.3831 | 0.4663 | 91.6932 | 0.097431 | 438.8389 |  | 25.4703 | 27.9776
90 | 904.2919 | 0.47552 | 65.3918 | 0.096881 | 320.9618 |  | 18.1644 | 20.0869
100 | 898.1911 | 0.48474 | 48.4318 | 0.096331 | 243.7099 |  | 13.4533 | 14.9782
110 | 892.0998 | 0.49395 | 36.6389 | 0.095782 | 188.9477 |  | 10.1775 | 11.4084
120 | 886.0086 | 0.50317 | 28.5671 | 0.095232 | 150.9379 |  | 7.9353 | 8.9562
130 | 879.9078 | 0.51239 | 22.6674 | 0.094682 | 122.669 |  | 6.2965 | 7.1559
140 | 873.8166 | 0.52161 | 18.434 | 0.094132 | 102.1475 |  | 5.1205 | 5.86
150 | 867.7254 | 0.53082 | 15.3825 | 0.093582 | 87.2531 |  | 4.2729 | 4.9243
160 | 861.6342 | 0.54004 | 12.8011 | 0.093032 | 74.3089 |  | 3.5559 | 4.1269
170 | 855.5333 | 0.54926 | 10.8433 | 0.092482 | 64.3994 |  | 3.012 | 3.5206
180 | 849.4421 | 0.55847 | 9.2871 | 0.091932 | 56.4176 |  | 2.5798 | 3.037
190 | 843.3509 | 0.56769 | 7.9721 | 0.091383 | 49.524 |  | 2.2145 | 2.6258
200 | 837.2501 | 0.57691 | 7.0093 | 0.090833 | 44.5184 |  | 1.947 | 2.3255
NTES | [9 empty] | Narai Thermal Engineering Service
F L U I D I N F O R M A T I O N
Fluid Name |  | HFO 15 cSt
|  |  |  | S.G. |  |  | cSt
Condition |  | 15 cSt at 50 ℃ |  | 950 | at | 15 | 7 | at | 65
Source |  | TEMA / JSME PF P420 |  | 0.95925 |  |  | 0.13462
P R O P E R T I E S | [6 empty] | No. of Data |  | 21
Temp. | Density | Specific | Viscosity | Thermal | Prandtl |  | Viscosity
|  | Heat |  | Conduct. | No.
℃ | kg/m3 | kcal/kg℃ | kg/mh | kcal/mh℃ |  |  | cP | cSt
0 | 959.132 | 0.39257 | 1871.5595 | 0.10183 | 7215.1441 |  | 519.8776 | 542.0293
10 | 953.0408 | 0.40178 | 712.3256 | 0.10128 | 2825.8114 |  | 197.8682 | 207.6178
20 | 946.9496 | 0.411 | 281.1433 | 0.10073 | 1147.125 |  | 78.0954 | 82.4705
30 | 940.8488 | 0.42022 | 137.1897 | 0.10018 | 575.4626 |  | 38.1082 | 40.5041
40 | 934.7576 | 0.42943 | 78.9473 | 0.099631 | 340.2791 |  | 21.9298 | 23.4604
50 | 928.6663 | 0.43865 | 46.2738 | 0.099081 | 204.8625 |  | 12.8538 | 13.8412
60 | 922.5655 | 0.44787 | 28.1431 | 0.098531 | 127.9237 |  | 7.8175 | 8.4737
70 | 916.4743 | 0.45709 | 18.3667 | 0.097981 | 85.6823 |  | 5.1019 | 5.5668
80 | 910.3831 | 0.4663 | 12.3433 | 0.097431 | 59.0745 |  | 3.4287 | 3.7662
90 | 904.2919 | 0.47552 | 8.8027 | 0.096881 | 43.2064 |  | 2.4452 | 2.704
100 | 898.1911 | 0.48474 | 6.5197 | 0.096331 | 32.8071 |  | 1.811 | 2.0163
110 | 892.0998 | 0.49395 | 4.9322 | 0.095782 | 25.4353 |  | 1.37 | 1.5358
120 | 886.0086 | 0.50317 | 3.8456 | 0.095232 | 20.3186 |  | 1.0682 | 1.2056
130 | 879.9078 | 0.51239 | 3.0514 | 0.094682 | 16.5131 |  | 0.84761 | 0.96329
140 | 873.8166 | 0.52161 | 2.4815 | 0.094132 | 13.7506 |  | 0.6893 | 0.78884
150 | 867.7254 | 0.53082 | 2.0707 | 0.093582 | 11.7456 |  | 0.5752 | 0.66288
160 | 861.6342 | 0.54004 | 1.4597 | 0.093032 | 8.4732 |  | 0.40546 | 0.47058
170 | 855.5333 | 0.54926 | 1.4597 | 0.092482 | 8.6691 |  | 0.40546 | 0.47393
180 | 849.4421 | 0.55847 | 1.2502 | 0.091932 | 7.5947 |  | 0.34727 | 0.40883
190 | 843.3509 | 0.56769 | 1.0732 | 0.091383 | 6.6667 |  | 0.2981 | 0.35347
200 | 837.2501 | 0.57691 | 0.94356 | 0.090833 | 5.9929 |  | 0.2621 | 0.31305
NTES | [9 empty] | Narai Thermal Engineering Service
F L U I D I N F O R M A T I O N
Fluid Name |  | 30 API Distillate
Condition |  | 7 cSt at 50 ℃
Source |  | TEMA / JSME PF P420
P R O P E R T I E S | [6 empty] | No. of Data |  | 21
Temp. | Density | Specific | Viscosity | Thermal | Prandtl |  | Viscosity
|  | Heat |  | Conduct. | No.
℃ | kg/m3 | kcal/kg℃ | kg/mh | kcal/mh℃ |  |  | cP | cSt
0 | 887.29 | 0.42874 | 244.23 | 0.11506 | 910.0571 |  | 67.8417 | 76.4594
10 | 880.14 | 0.43859 | 136.25 | 0.11444 | 522.1766 |  | 37.8472 | 43.0014
20 | 872.98 | 0.44843 | 74.604 | 0.11382 | 293.9261 |  | 20.7233 | 23.7386
30 | 865.83 | 0.45828 | 46.279 | 0.1132 | 187.3564 |  | 12.8553 | 14.8473
40 | 858.67 | 0.46812 | 31.243 | 0.11258 | 129.9118 |  | 8.6786 | 10.107
50 | 851.51 | 0.47796 | 22.445 | 0.11195 | 95.8268 |  | 6.2347 | 7.322
60 | 844.36 | 0.48781 | 16.803 | 0.11133 | 73.625 |  | 4.6675 | 5.5279
70 | 837.2 | 0.49765 | 12.883 | 0.11071 | 57.9101 |  | 3.5786 | 4.2745
80 | 830.05 | 0.5075 | 10.036 | 0.11009 | 46.2646 |  | 2.7878 | 3.3586
90 | 822.89 | 0.51734 | 8.1565 | 0.10947 | 38.5465 |  | 2.2657 | 2.7533
100 | 815.74 | 0.52718 | 6.8567 | 0.10885 | 33.2082 |  | 1.9046 | 2.3349
110 | 808.58 | 0.53703 | 5.8567 | 0.10823 | 29.0606 |  | 1.6269 | 2.012
120 | 801.42 | 0.54687 | 4.9864 | 0.10761 | 25.3407 |  | 1.3851 | 1.7283
130 | 794.27 | 0.55672 | 4.2953 | 0.10698 | 22.3526 |  | 1.1931 | 1.5022
140 | 787.11 | 0.56656 | 3.7537 | 0.10636 | 19.9953 |  | 1.0427 | 1.3247
150 | 779.96 | 0.5764 | 3.3303 | 0.10574 | 18.1538 |  | 0.92508 | 1.1861
160 | 772.8 | 0.58625 | 2.994 | 0.10512 | 16.6974 |  | 0.83167 | 1.0762
170 | 765.65 | 0.59609 | 2.7262 | 0.1045 | 15.5508 |  | 0.75728 | 0.98907
180 | 758.49 | 0.60594 | 2.4962 | 0.10388 | 14.5605 |  | 0.69339 | 0.91417
190 | 751.34 | 0.61578 | 2.2818 | 0.10326 | 13.6073 |  | 0.63383 | 0.8436
200 | 744.18 | 0.62563 | 2.0998 | 0.10263 | 12.8003 |  | 0.58328 | 0.78379
NTES | [9 empty] | Narai Thermal Engineering Service
F L U I D I N F O R M A T I O N
Fluid Name |  | Diesel Oil
|  |  |  | Specific Gravity @ 60/60 ℉ |  |  | API No.
Condition |  | 4.5 cSt at 40 ℃ |  | 0.845 |  |  | 35.9556
Source |  | TEMA / JSME PF P420
P R O P E R T I E S |  | 11.8 | < " K " |  |  |  | No. of Data |  | 21
Temp. | Density | Specific | Viscosity | Thermal | Prandtl |  | Viscosity
|  | Heat |  | Conduct. | No. |  | 3.6 | 0.0036
℃ | kg/m3 | kcal/kg℃ | kg/mh | kcal/mh℃ |  |  | cP | cSt | ℉
0 | 858 | 0.43821 | 37.0656 | 0.12226 | 132.847 |  | 10.296 | 12 | 32
10 | 855 | 0.44821 | 30.78 | 0.11978 | 115.1739 |  | 8.55 | 10 | 50
20 | 851.6667 | 0.45822 | 24.528 | 0.1173 | 95.8125 |  | 6.8133 | 8 | 68
30 | 848.3333 | 0.46822 | 18.324 | 0.11482 | 74.7208 |  | 5.09 | 6 | 86
40 | 845 | 0.47823 | 13.689 | 0.11234 | 58.2718 |  | 3.8025 | 4.5 | 104
50 | 835 | 0.48824 | 12.7004 | 0.11036 | 56.1867 |  | 3.5279 | 4.225 | 122
60 | 825 | 0.49824 | 11.7315 | 0.10838 | 53.9337 |  | 3.2588 | 3.95 | 140
70 | 815 | 0.50825 | 10.7825 | 0.10639 | 51.509 |  | 2.9951 | 3.675 | 158
80 | 805 | 0.51825 | 9.8532 | 0.10441 | 48.9086 |  | 2.737 | 3.4 | 176
90 | 795 | 0.52826 | 8.9437 | 0.10242 | 46.128 |  | 2.4844 | 3.125 | 194
100 | 787.7273 | 0.53826 | 8.0821 | 0.10044 | 43.3124 |  | 2.245 | 2.85 | 212
110 | 780.4545 | 0.54827 | 7.2348 | 0.098208 | 40.3901 |  | 2.0097 | 2.575 | 230
120 | 773.1818 | 0.55828 | 6.4019 | 0.095976 | 37.239 |  | 1.7783 | 2.3 | 248
130 | 765.9091 | 0.56828 | 5.5835 | 0.093744 | 33.8474 |  | 1.551 | 2.025 | 266
140 | 758.6364 | 0.57829 | 4.7794 | 0.091512 | 30.2023 |  | 1.3276 | 1.75 | 284
150 | 751.3636 | 0.58829 | 3.9897 | 0.08928 | 26.2896 |  | 1.1083 | 1.475 | 302
160 | 744.0909 | 0.5983 | 3.2145 | 0.087494 | 21.981 |  | 0.89291 | 1.2 | 320
170 | 736.8182 | 0.6083 | 2.4536 | 0.085709 | 17.4141 |  | 0.68156 | 0.925 | 338
180 | 729.5455 | 0.61831 | 1.7071 | 0.083923 | 12.5774 |  | 0.4742 | 0.65 | 356
190 | 722.2727 | 0.62832 | 0.97507 | 0.082138 | 7.4588 |  | 0.27085 | 0.375 | 374
200 | 715 | 0.63832 | 0.2574 | 0.080352 | 2.0448 |  | 0.0715 | 0.1 | 392
NTES | [9 empty] | Narai Thermal Engineering Service
F L U I D I N F O R M A T I O N
Fluid Name |  | 40 API Kerosine
Condition |  | 1.5 cSt at 50 ℃
Source |  | TEMA / JSME PF P420
P R O P E R T I E S | [6 empty] | No. of Data |  | 21
Temp. | Density | Specific | Viscosity | Thermal | Prandtl |  | Viscosity
|  | Heat |  | Conduct. | No.
℃ | kg/m3 | kcal/kg℃ | kg/mh | kcal/mh℃ |  |  | cP | cSt
0 | 836.36 | 0.44498 | 12.732 | 0.12219 | 46.3662 |  | 3.5367 | 4.2286
10 | 829.1 | 0.4551 | 9.5513 | 0.12153 | 35.7673 |  | 2.6531 | 3.2
20 | 821.85 | 0.46523 | 7.445 | 0.12087 | 28.6559 |  | 2.0681 | 2.5163
30 | 814.59 | 0.47535 | 5.9954 | 0.12021 | 23.7078 |  | 1.6654 | 2.0445
40 | 807.33 | 0.48548 | 4.9543 | 0.11955 | 20.1189 |  | 1.3762 | 1.7046
50 | 800.08 | 0.49561 | 4.2158 | 0.11889 | 17.5742 |  | 1.1711 | 1.4637
60 | 792.82 | 0.50573 | 3.6261 | 0.11823 | 15.5107 |  | 1.0072 | 1.2705
70 | 785.56 | 0.51586 | 3.1567 | 0.11757 | 13.8506 |  | 0.87686 | 1.1162
80 | 778.31 | 0.52598 | 2.7841 | 0.11691 | 12.5257 |  | 0.77336 | 0.99364
90 | 771.05 | 0.53611 | 2.4703 | 0.11625 | 11.3923 |  | 0.68619 | 0.88995
100 | 763.79 | 0.54623 | 2.2241 | 0.11559 | 10.5102 |  | 0.61781 | 0.80887
110 | 756.54 | 0.55636 | 2.0181 | 0.11493 | 9.7693 |  | 0.56058 | 0.74098
120 | 749.28 | 0.56648 | 1.8253 | 0.11427 | 9.0487 |  | 0.50703 | 0.67669
130 | 742.02 | 0.57661 | 1.6657 | 0.11361 | 8.454 |  | 0.46269 | 0.62356
140 | 734.77 | 0.58674 | 1.5322 | 0.11295 | 7.9593 |  | 0.42561 | 0.57924
150 | 727.51 | 0.59686 | 1.416 | 0.11229 | 7.5265 |  | 0.39333 | 0.54066
160 | 720.25 | 0.60699 | 1.306 | 0.11163 | 7.1014 |  | 0.36278 | 0.50368
170 | 713 | 0.61711 | 1.2072 | 0.11097 | 6.7133 |  | 0.33533 | 0.47031
180 | 705.74 | 0.62724 | 1.1186 | 0.11031 | 6.3605 |  | 0.31072 | 0.44028
190 | 698.48 | 0.63736 | 1.0392 | 0.10965 | 6.0405 |  | 0.28867 | 0.41328
200 | 691.23 | 0.64749 | 0.96929 | 0.10899 | 5.7584 |  | 0.26925 | 0.38952
NTES | [9 empty] | Narai Thermal Engineering Service
F L U I D I N F O R M A T I O N
Fluid Name |  | LO SAE #30
Condition |  | 70 cSt at 50 ℃
Source |  | TEMA / JSME PF P420
P R O P E R T I E S | [6 empty] | No. of Data |  | 21
Temp. | Density | Specific | Viscosity | Thermal | Prandtl |  | Viscosity
|  | Heat |  | Conduct. | No.
℃ | kg/m3 | kcal/kg℃ | kg/mh | kcal/mh℃ |  |  | cP | cSt
0 | 910.29 | 0.42117 | 10770 | 0.11201 | 40496.3923 |  | 2991.6667 | 3286.4984
10 | 903.68 | 0.43088 | 3578.6 | 0.11141 | 13840.2941 |  | 994.0556 | 1100.0084
20 | 897.06 | 0.44059 | 1336.4 | 0.1108 | 5314.1198 |  | 371.2222 | 413.821
30 | 890.44 | 0.45031 | 680.09 | 0.1102 | 2779.0502 |  | 188.9139 | 212.1579
40 | 883.82 | 0.46002 | 366.61 | 0.10959 | 1538.8989 |  | 101.8361 | 115.2227
50 | 877.21 | 0.46973 | 221.06 | 0.10899 | 952.7343 |  | 61.4056 | 70.001
60 | 870.59 | 0.47944 | 132.17 | 0.10838 | 584.6797 |  | 36.7139 | 42.1713
70 | 863.97 | 0.48916 | 85.32 | 0.10778 | 387.2252 |  | 23.7 | 27.4315
80 | 857.35 | 0.49887 | 60.571 | 0.10717 | 281.9544 |  | 16.8253 | 19.6247
90 | 850.74 | 0.50858 | 43.775 | 0.10657 | 208.9058 |  | 12.1597 | 14.2931
100 | 844.12 | 0.5183 | 32.813 | 0.10596 | 160.5038 |  | 9.1147 | 10.7979
110 | 837.5 | 0.52801 | 25.316 | 0.10536 | 126.8707 |  | 7.0322 | 8.3967
120 | 830.88 | 0.53772 | 19.913 | 0.10475 | 102.2207 |  | 5.5314 | 6.6573
130 | 824.26 | 0.54743 | 15.982 | 0.10415 | 84.0041 |  | 4.4394 | 5.386
140 | 817.65 | 0.55715 | 13.184 | 0.10355 | 70.9364 |  | 3.6622 | 4.479
150 | 811.03 | 0.56686 | 11.18 | 0.10294 | 61.5649 |  | 3.1056 | 3.8292
160 | 804.41 | 0.57657 | 9.4985 | 0.10234 | 53.5133 |  | 2.6385 | 3.28
170 | 797.79 | 0.58628 | 8.2342 | 0.10173 | 47.4545 |  | 2.2873 | 2.867
180 | 791.18 | 0.596 | 7.2354 | 0.10113 | 42.6411 |  | 2.0098 | 2.5403
190 | 784.56 | 0.60571 | 6.392 | 0.10052 | 38.5167 |  | 1.7756 | 2.2631
200 | 777.94 | 0.61542 | 5.7795 | 0.099916 | 35.5981 |  | 1.6054 | 2.0637
NTES | [9 empty] | Narai Thermal Engineering Service
F L U I D I N F O R M A T I O N
Fluid Name |  | LO SAE #40
Condition |  | 100 cSt at 50 ℃
Source |  | SGJUNG
P R O P E R T I E S | [6 empty] | No. of Data |  | 20
Temp. | Density | Specific | Viscosity | Thermal | Prandtl |  | Viscosity
|  | Heat |  | Conduct. | No.
℃ | kg/m3 | kcal/kg℃ | kg/mh | kcal/mh℃ |  |  | cP | cSt
5 | 906.99 | 0.426 | 9556.4 | 0.1118 | 36413.4741 |  | 2654.5556 | 2926.7749
10 | 903.68 | 0.43088 | 5852.7 | 0.1115 | 22617.1424 |  | 1625.75 | 1799.0328
15 | 900.37 | 0.4357 | 3455.1 | 0.1112 | 13537.6535 |  | 959.75 | 1065.9507
20 | 897.06 | 0.44059 | 2133.7 | 0.1109 | 8476.888 |  | 592.6944 | 660.7077
25 | 893.75 | 0.44545 | 1410.1 | 0.1106 | 5679.2861 |  | 391.6944 | 438.2595
30 | 890.44 | 0.45031 | 984 | 0.1103 | 4017.2714 |  | 273.3333 | 306.9643
35 | 887.13 | 0.45517 | 713.43 | 0.11 | 2952.1085 |  | 198.175 | 223.3889
40 | 883.82 | 0.46002 | 531 | 0.1097 | 2226.7149 |  | 147.5 | 166.8892
45 | 880.52 | 0.46488 | 402.45 | 0.1094 | 1710.155 |  | 111.7917 | 126.961
50 | 877.21 | 0.46973 | 308.91 | 0.1091 | 1330.0119 |  | 85.8083 | 97.8196
55 | 873.9 | 0.47459 | 239.31 | 0.1088 | 1043.8799 |  | 66.475 | 76.0671
60 | 870.59 | 0.47944 | 186.73 | 0.1085 | 825.1229 |  | 51.8694 | 59.5796
65 | 867.28 | 0.4843 | 146.68 | 0.1082 | 656.5353 |  | 40.7444 | 46.9796
70 | 863.97 | 0.48916 | 116.09 | 0.1079 | 526.289 |  | 32.2472 | 37.3245
75 | 860.66 | 0.494 | 92.822 | 0.1076 | 426.153 |  | 25.7839 | 29.9583
80 | 857.35 | 0.49887 | 75.334 | 0.1073 | 350.2504 |  | 20.9261 | 24.4079
85 | 854.05 | 0.5037 | 62.482 | 0.107 | 294.1326 |  | 17.3561 | 20.3221
90 | 850.74 | 0.50858 | 53.41 | 0.1067 | 254.576 |  | 14.8361 | 17.4391
95 | 847.43 | 0.51344 | 47.452 | 0.1064 | 228.9827 |  | 13.1811 | 15.5542
100 | 844.12 | 0.5183 | 44.096 | 0.1061 | 215.4096 |  | 12.2489 | 14.5108
NTES | [9 empty] | Narai Thermal Engineering Service
F L U I D I N F O R M A T I O N
Fluid Name |  | LO ISO VG 32
Condition |  | 32 cSt at 40 ℃
Source |  | SGJUNG
P R O P E R T I E S | [6 empty] | No. of Data |  | 23
Temp. | Density | Specific | Viscosity | Thermal | Prandtl |  | Viscosity
|  | Heat |  | Conduct. | No.
℃ | kg/m3 | kcal/kg℃ | kg/mh | kcal/mh℃ |  |  | cP | cSt
10 | 903.68 | 0.43088 | 486 | 0.1115 | 1878.0958 |  | 135 | 149.3892
15 | 900.37 | 0.4357 | 363 | 0.1112 | 1422.2941 |  | 100.8333 | 111.991
20 | 897.06 | 0.44059 | 270 | 0.1109 | 1072.6718 |  | 75 | 83.6064
25 | 893.75 | 0.44545 | 204 | 0.1106 | 821.6257 |  | 56.6667 | 63.4033
30 | 890.44 | 0.45031 | 158 | 0.1103 | 645.0497 |  | 43.8889 | 49.289
35 | 887.13 | 0.45517 | 124 | 0.11 | 513.1007 |  | 34.4444 | 38.8268
40 | 883.82 | 0.46002 | 100 | 0.1097 | 419.3437 |  | 27.7778 | 31.4292
45 | 880.52 | 0.46488 | 82 | 0.1094 | 348.4475 |  | 22.7778 | 25.8686
50 | 877.21 | 0.46973 | 68 | 0.1091 | 292.774 |  | 18.8889 | 21.5329
55 | 873.9 | 0.47459 | 57 | 0.1088 | 248.6363 |  | 15.8333 | 18.118
60 | 870.59 | 0.47944 | 49 | 0.1085 | 216.5213 |  | 13.6111 | 15.6344
65 | 867.28 | 0.4843 | 42 | 0.1082 | 187.9908 |  | 11.6667 | 13.452
70 | 863.97 | 0.48916 | 36 | 0.1079 | 163.2044 |  | 10 | 11.5745
75 | 860.66 | 0.494 | 32 | 0.1076 | 146.9145 |  | 8.8889 | 10.328
80 | 857.35 | 0.49887 | 28 | 0.1073 | 130.1804 |  | 7.7778 | 9.0719
85 | 854.05 | 0.5037 | 24 | 0.107 | 112.9794 |  | 6.6667 | 7.8059
90 | 850.74 | 0.50858 | 21 | 0.1067 | 100.0954 |  | 5.8333 | 6.8568
95 | 847.43 | 0.51344 | 19 | 0.1064 | 91.6857 |  | 5.2778 | 6.228
100 | 844.12 | 0.5183 | 17 | 0.1061 | 83.0452 |  | 4.7222 | 5.5943
105 | 840.9 | 0.5235 | 15.2 | 0.1055 | 75.4237 |  | 4.2222 | 5.0211
110 | 837.6 | 0.5284 | 13.7 | 0.1052 | 68.8125 |  | 3.8056 | 4.5434
115 | 834.3 | 0.5333 | 12.4 | 0.1049 | 63.0402 |  | 3.4444 | 4.1285
120 | 831 | 0.5382 | 11.3 | 0.1046 | 58.1421 |  | 3.1389 | 3.7772
NTES | [9 empty] | Narai Thermal Engineering Service
F L U I D I N F O R M A T I O N
Fluid Name |  | LO ISO VG 46
Condition |  | 46 cSt at 40 ℃
Source |  | SGJUNG
P R O P E R T I E S | [6 empty] | No. of Data |  | 23
Temp. | Density | Specific | Viscosity | Thermal | Prandtl |  | Viscosity
|  | Heat |  | Conduct. | No.
℃ | kg/m3 | kcal/kg℃ | kg/mh | kcal/mh℃ |  |  | cP | cSt
10 | 903.68 | 0.43088 | 842 | 0.1115 | 3253.8203 |  | 233.8889 | 258.8183
15 | 900.37 | 0.4357 | 586 | 0.1112 | 2296.045 |  | 162.7778 | 180.7899
20 | 897.06 | 0.44059 | 425 | 0.1109 | 1688.4648 |  | 118.0556 | 131.6027
25 | 893.75 | 0.44545 | 313 | 0.1106 | 1260.6316 |  | 86.9444 | 97.2805
30 | 890.44 | 0.45031 | 236 | 0.1103 | 963.4919 |  | 65.5556 | 73.6215
35 | 887.13 | 0.45517 | 183 | 0.11 | 757.2374 |  | 50.8333 | 57.3009
40 | 883.82 | 0.46002 | 144 | 0.1097 | 603.8549 |  | 40 | 45.2581
45 | 880.52 | 0.46488 | 117 | 0.1094 | 497.1751 |  | 32.5 | 36.91
50 | 877.21 | 0.46973 | 95 | 0.1091 | 409.0225 |  | 26.3889 | 30.0827
55 | 873.9 | 0.47459 | 79 | 0.1088 | 344.6012 |  | 21.9444 | 25.1109
60 | 870.59 | 0.47944 | 66 | 0.1085 | 291.6409 |  | 18.3333 | 21.0585
65 | 867.28 | 0.4843 | 56 | 0.1082 | 250.6543 |  | 15.5556 | 17.936
70 | 863.97 | 0.48916 | 48 | 0.1079 | 217.6059 |  | 13.3333 | 15.4326
75 | 860.66 | 0.494 | 41 | 0.1076 | 188.2342 |  | 11.3889 | 13.2327
80 | 857.35 | 0.49887 | 35 | 0.1073 | 162.7255 |  | 9.7222 | 11.3399
85 | 854.05 | 0.5037 | 31 | 0.107 | 145.9318 |  | 8.6111 | 10.0827
90 | 850.74 | 0.50858 | 27 | 0.1067 | 128.6941 |  | 7.5 | 8.8159
95 | 847.43 | 0.51344 | 24 | 0.1064 | 115.8135 |  | 6.6667 | 7.8669
100 | 844.12 | 0.5183 | 21 | 0.1061 | 102.5853 |  | 5.8333 | 6.9105
105 | 840.9 | 0.5235 | 18.5 | 0.1055 | 91.7986 |  | 5.1389 | 6.1112
110 | 837.6 | 0.5284 | 16.6 | 0.1052 | 83.3787 |  | 4.6111 | 5.5051
115 | 834.3 | 0.5333 | 15.1 | 0.1049 | 76.7667 |  | 4.1944 | 5.0275
120 | 831 | 0.5382 | 13.7 | 0.1046 | 70.4908 |  | 3.8056 | 4.5795
NTES | [9 empty] | Narai Thermal Engineering Service
F L U I D I N F O R M A T I O N
Fluid Name |  | LO ISO VG 68
Condition |  | 68 cSt at 40 ℃
Source |  | SGJUNG
P R O P E R T I E S | [6 empty] | No. of Data |  | 23
Temp. | Density | Specific | Viscosity | Thermal | Prandtl |  | Viscosity
|  | Heat |  | Conduct. | No.
℃ | kg/m3 | kcal/kg℃ | kg/mh | kcal/mh℃ |  |  | cP | cSt
10 | 903.68 | 0.43088 | 1407 | 0.1115 | 5437.2032 |  | 390.8333 | 432.4909
15 | 900.37 | 0.4357 | 997 | 0.1112 | 3906.411 |  | 276.9444 | 307.5896
20 | 897.06 | 0.44059 | 698 | 0.1109 | 2773.0552 |  | 193.8889 | 216.1382
25 | 893.75 | 0.44545 | 496 | 0.1106 | 1997.6781 |  | 137.7778 | 154.157
30 | 890.44 | 0.45031 | 363 | 0.1103 | 1481.9812 |  | 100.8333 | 113.2399
35 | 887.13 | 0.45517 | 275 | 0.11 | 1137.925 |  | 76.3889 | 86.1079
40 | 883.82 | 0.46002 | 213 | 0.1097 | 893.202 |  | 59.1667 | 66.9442
45 | 880.52 | 0.46488 | 168 | 0.1094 | 713.8925 |  | 46.6667 | 52.999
50 | 877.21 | 0.46973 | 136 | 0.1091 | 585.5479 |  | 37.7778 | 43.0658
55 | 873.9 | 0.47459 | 111 | 0.1088 | 484.1865 |  | 30.8333 | 35.2825
60 | 870.59 | 0.47944 | 92 | 0.1085 | 406.5298 |  | 25.5556 | 29.3543
65 | 867.28 | 0.4843 | 76 | 0.1082 | 340.1738 |  | 21.1111 | 24.3417
70 | 863.97 | 0.48916 | 64 | 0.1079 | 290.1412 |  | 17.7778 | 20.5768
75 | 860.66 | 0.494 | 54 | 0.1076 | 247.9182 |  | 15 | 17.4285
80 | 857.35 | 0.49887 | 46 | 0.1073 | 213.8678 |  | 12.7778 | 14.9038
85 | 854.05 | 0.5037 | 40 | 0.107 | 188.2991 |  | 11.1111 | 13.0099
90 | 850.74 | 0.50858 | 34 | 0.1067 | 162.0592 |  | 9.4444 | 11.1014
95 | 847.43 | 0.51344 | 30 | 0.1064 | 144.7669 |  | 8.3333 | 9.8337
100 | 844.12 | 0.5183 | 26 | 0.1061 | 127.0104 |  | 7.2222 | 8.5559
105 | 840.9 | 0.5235 | 23 | 0.1055 | 114.128 |  | 6.3889 | 7.5977
110 | 837.6 | 0.5284 | 20.6 | 0.1052 | 103.47 |  | 5.7222 | 6.8317
115 | 834.3 | 0.5333 | 18.7 | 0.1049 | 95.0687 |  | 5.1944 | 6.2261
120 | 831 | 0.5382 | 17.2 | 0.1046 | 88.4994 |  | 4.7778 | 5.7494
NTES | [9 empty] | Narai Thermal Engineering Service
F L U I D I N F O R M A T I O N
Fluid Name |  | LO ISO VG 100
Condition |  | 100 cSt at 40 ℃
Source |  | Internet
P R O P E R T I E S | [6 empty] | No. of Data |  | 4
Temp. | Density | Specific | Viscosity | Thermal | Prandtl |  | Viscosity
|  | Heat |  | Conduct. | No.
℃ | kg/m3 | kcal/kg℃ | kg/mh | kcal/mh℃ |  |  | cP | cSt
10 | 903.68 | 0.43088 | 2016 | 0.1115 | 7790.6196 |  | 560 | 619.6884
37.8 | 887.13 | 0.45517 | 360 | 0.11 | 1489.6473 |  | 100 | 112.7231
65.6 | 867.28 | 0.4843 | 100.8 | 0.1082 | 451.1778 |  | 28 | 32.2848
93.3 | 847.43 | 0.51344 | 43.2 | 0.1064 | 208.4644 |  | 12 | 14.1605
NTES | [9 empty] | Narai Thermal Engineering Service
F L U I D I N F O R M A T I O N
Fluid Name |  | LO ISO VG 150
Condition |  | 150 cSt at 40 ℃
Source |  | Internet
P R O P E R T I E S | [6 empty] | No. of Data |  | 4
Temp. | Density | Specific | Viscosity | Thermal | Prandtl |  | Viscosity
|  | Heat |  | Conduct. | No.
℃ | kg/m3 | kcal/kg℃ | kg/mh | kcal/mh℃ |  |  | cP | cSt
10 | 903.68 | 0.43088 | 3600 | 0.1115 | 13911.8206 |  | 1000 | 1106.5864
37.8 | 887.13 | 0.45517 | 540 | 0.11 | 2234.4709 |  | 150 | 169.0846
65.6 | 867.28 | 0.4843 | 137 | 0.1082 | 613.2079 |  | 38.0556 | 43.8792
93.3 | 847.43 | 0.51344 | 54 | 0.1064 | 260.5805 |  | 15 | 17.7006
NTES | [9 empty] | Narai Thermal Engineering Service
F L U I D I N F O R M A T I O N
Fluid Name |  | LO ISO VG 220
Condition |  | 220 cSt at 40 ℃
Source |  | Internet
P R O P E R T I E S | [6 empty] | No. of Data |  | 4
Temp. | Density | Specific | Viscosity | Thermal | Prandtl |  | Viscosity
|  | Heat |  | Conduct. | No.
℃ | kg/m3 | kcal/kg℃ | kg/mh | kcal/mh℃ |  |  | cP | cSt
10 | 903.68 | 0.43088 | 5760 | 0.1115 | 22258.913 |  | 1600 | 1770.5382
37.8 | 887.13 | 0.45517 | 756 | 0.11 | 3128.2593 |  | 210 | 236.7184
65.6 | 867.28 | 0.4843 | 180 | 0.1082 | 805.6747 |  | 50 | 57.6515
93.3 | 847.43 | 0.51344 | 72 | 0.1064 | 347.4406 |  | 20 | 23.6008
NTES | [9 empty] | Narai Thermal Engineering Service
F L U I D I N F O R M A T I O N
Fluid Name |  | DOWTHERM A
Condition
Source |  | HEDB P1235
P R O P E R T I E S | [6 empty] | No. of Data |  | 6
Temp. | Density | Specific | Viscosity | Thermal | Prandtl |  | Viscosity
|  | Heat |  | Conduct. | No.
℃ | kg/m3 | kcal/kg℃ | kg/mh | kcal/mh℃ |  |  | cP | cSt
100 | 1000 | 0.432 | 3.6 | 0.112 | 13.8857 |  | 1 | 1
150 | 955 | 0.46 | 2.124 | 0.107 | 9.1312 |  | 0.59 | 0.6178
200 | 910 | 0.49 | 1.548 | 0.103 | 7.3643 |  | 0.43 | 0.47253
250 | 862 | 0.524 | 1.296 | 0.097 | 7.0011 |  | 0.36 | 0.41763
300 | 812 | 0.55 | 1.188 | 0.093 | 7.0258 |  | 0.33 | 0.4064
350 | 755 | 0.58 | 1.116 | 0.09 | 7.192 |  | 0.31 | 0.4106
NTES | [9 empty] | Narai Thermal Engineering Service
F L U I D I N F O R M A T I O N
Fluid Name |  | Dowtherm RP
Condition |  | Atm
Source |  | Dow Data Sheet
P R O P E R T I E S | [6 empty] | No. of Data |  | 7
Temp. | Density | Specific | Viscosity | Thermal | Prandtl |  | Viscosity |  | Vapor |  |  |  | 0.001
|  | Heat |  | Conduct. | No. |  |  |  | Pressure |  |  | 4.1868 | 3600 | 0.8598
℃ | kg/m3 | kcal/kg℃ | kg/mh | kcal/mh℃ |  |  | cP | cSt | bar |  |  | kJ/kg.℃ | mPa.s | W/m.K
10 | 1036.2 | 0.38 | 317.412 | 0.1141 | 1057.1654 |  | 88.17 | 85.0898 |  |  |  | 1.591 | 88.17 | 0.1327
70 | 994.2 | 0.42252 | 19.404 | 0.10739 | 76.3444 |  | 5.39 | 5.4214 |  |  |  | 1.769 | 5.39 | 0.1249
130 | 951.7 | 0.46527 | 6.156 | 0.10068 | 28.448 |  | 1.71 | 1.7968 |  |  |  | 1.948 | 1.71 | 0.1171
190 | 908.3 | 0.50779 | 3.132 | 0.093976 | 16.9233 |  | 0.87 | 0.95783 | 0.01 |  |  | 2.126 | 0.87 | 0.1093
250 | 863.8 | 0.55054 | 1.944 | 0.087356 | 12.2516 |  | 0.54 | 0.62514 | 0.09 |  |  | 2.305 | 0.54 | 0.1016
310 | 817.4 | 0.59305 | 1.368 | 0.080649 | 10.0596 |  | 0.38 | 0.46489 | 0.41 |  |  | 2.483 | 0.38 | 0.0938
370 | 768.1 | 0.63581 | 1.044 | 0.073943 | 8.977 |  | 0.29 | 0.37756 | 1.4 |  |  | 2.662 | 0.29 | 0.086
NTES | [9 empty] | Narai Thermal Engineering Service
F L U I D I N F O R M A T I O N
Fluid Name |  | Dowtherm MX
Condition |  | Atm
Source |  | Dow Data Sheet
P R O P E R T I E S | [6 empty] | No. of Data |  | 7
Temp. | Density | Specific | Viscosity | Thermal | Prandtl |  | Viscosity |  | Vapor |  |  |  | 0.001
|  | Heat |  | Conduct. | No. |  |  |  | Pressure |  |  | 4.1868 | 3600 | 0.8598
℃ | kg/m3 | kcal/kg℃ | kg/mh | kcal/mh℃ |  |  | cP | cSt | bar |  |  | kJ/kg.℃ | mPa.s | W/m.K
-20 | 989.8 | 0.35349 | 770.04 | 0.10919 | 2492.824 |  | 213.9 | 216.1043 |  |  |  | 1.48 | 213.9 | 0.127
40 | 948.2 | 0.40007 | 33.984 | 0.10404 | 130.6846 |  | 9.44 | 9.9557 |  |  |  | 1.675 | 9.44 | 0.121
100 | 905.2 | 0.44664 | 7.524 | 0.098017 | 34.2851 |  | 2.09 | 2.3089 |  |  |  | 1.87 | 2.09 | 0.114
160 | 860.4 | 0.49322 | 3.06 | 0.092858 | 16.2532 |  | 0.85 | 0.98791 | 0.006 |  |  | 2.065 | 0.85 | 0.108
220 | 813.2 | 0.53979 | 1.62 | 0.0877 | 9.9711 |  | 0.45 | 0.55337 | 0.061 |  |  | 2.26 | 0.45 | 0.102
280 | 763 | 0.58637 | 1.008 | 0.082541 | 7.1608 |  | 0.28 | 0.36697 | 0.344 |  |  | 2.455 | 0.28 | 0.096
340 | 708.2 | 0.63294 | 0.684 | 0.076522 | 5.6576 |  | 0.19 | 0.26829 | 1.284 |  |  | 2.65 | 0.19 | 0.089
NTES | [9 empty] | Narai Thermal Engineering Service
F L U I D I N F O R M A T I O N
Fluid Name |  | Dowtherm Q
Condition |  | Atm
Source |  | Dow Data Sheet
P R O P E R T I E S | [6 empty] | No. of Data |  | 10
Temp. | Density | Specific | Viscosity | Thermal | Prandtl |  | Viscosity |  | Vapor |  |  |  | 0.001
|  | Heat |  | Conduct. | No. |  |  |  | Pressure |  |  | 4.1868 | 3600 | 0.8598
℃ | kg/m3 | kcal/kg℃ | kg/mh | kcal/mh℃ |  |  | cP | cSt | bar |  |  | kJ/kg.℃ | mPa.s | W/m.K
0 | 980.5 | 0.37953 | 27.216 | 0.10696 | 96.5713 |  | 7.56 | 7.7104 |  |  |  | 1.589 | 7.56 | 0.1244
40 | 950.2 | 0.40986 | 8.532 | 0.10275 | 34.0346 |  | 2.37 | 2.4942 |  |  |  | 1.716 | 2.37 | 0.1195
80 | 920 | 0.43995 | 3.852 | 0.098275 | 17.2445 |  | 1.07 | 1.163 |  |  |  | 1.842 | 1.07 | 0.1143
120 | 889.8 | 0.46957 | 2.232 | 0.09346 | 11.2142 |  | 0.62 | 0.69679 | 0.01 |  |  | 1.966 | 0.62 | 0.1087
160 | 859.5 | 0.49871 | 1.476 | 0.088387 | 8.3281 |  | 0.41 | 0.47702 | 0.05 |  |  | 2.088 | 0.41 | 0.1028
200 | 829.3 | 0.52737 | 1.116 | 0.083143 | 7.0788 |  | 0.31 | 0.37381 | 0.17 |  |  | 2.208 | 0.31 | 0.0967
240 | 799 | 0.55579 | 0.864 | 0.077812 | 6.1714 |  | 0.24 | 0.30038 | 0.51 |  |  | 2.327 | 0.24 | 0.0905
280 | 768.8 | 0.58374 | 0.72 | 0.072481 | 5.7986 |  | 0.2 | 0.26015 | 1.24 |  |  | 2.444 | 0.2 | 0.0843
320 | 738.6 | 0.61121 | 0.612 | 0.067064 | 5.5776 |  | 0.17 | 0.23017 | 2.61 |  |  | 2.559 | 0.17 | 0.078
360 | 708.3 | 0.6382 | 0.54 | 0.06182 | 5.5747 |  | 0.15 | 0.21177 | 4.95 |  |  | 2.672 | 0.15 | 0.0719
NTES | [9 empty] | Narai Thermal Engineering Service
F L U I D I N F O R M A T I O N
Fluid Name |  | SERIOLA K 2120
Condition
Source |  | ISU 2003 Edition
P R O P E R T I E S | [6 empty] | No. of Data |  | 18
Temp. | Density | Specific | Viscosity | Thermal | Prandtl |  | Viscosity
|  | Heat |  | Conduct. | No.
℃ | kg/m3 | kcal/kg℃ | kg/mh | kcal/mh℃ |  |  | cP | cSt
20 | 867.6 | 0.449 | 593.4 | 0.1145 | 2326.9572 |  | 164.8333 | 189.9877
50 | 850.4 | 0.474 | 91.8 | 0.1126 | 386.4405 |  | 25.5 | 29.9859
100 | 819.3 | 0.518 | 16.5 | 0.1095 | 78.0548 |  | 4.5833 | 5.5942
120 | 807.2 | 0.536 | 10.52 | 0.1083 | 52.0657 |  | 2.9222 | 3.6202
140 | 794.9 | 0.553 | 7.469 | 0.107 | 38.6015 |  | 2.0747 | 2.61
160 | 780.5 | 0.57 | 5.563 | 0.1057 | 29.9991 |  | 1.5453 | 1.9799
180 | 770.3 | 0.588 | 3.938 | 0.1045 | 22.1583 |  | 1.0939 | 1.4201
200 | 760.3 | 0.605 | 3.421 | 0.1033 | 20.0359 |  | 0.95028 | 1.2499
220 | 746.7 | 0.622 | 2.823 | 0.102 | 17.2148 |  | 0.78417 | 1.0502
240 | 735.2 | 0.639 | 2.356 | 0.1007 | 14.9502 |  | 0.65444 | 0.89016
260 | 722.1 | 0.657 | 1.976 | 0.0995 | 13.0476 |  | 0.54889 | 0.76013
280 | 710 | 0.674 | 1.636 | 0.0983 | 11.2173 |  | 0.45444 | 0.64006
300 | 699.1 | 0.692 | 1.46 | 0.097 | 10.4157 |  | 0.40556 | 0.58011
320 | 688.2 | 0.709 | 1.288 | 0.0957 | 9.5422 |  | 0.35778 | 0.51987
340 | 673.2 | 0.727 | 1.139 | 0.0945 | 8.7625 |  | 0.31639 | 0.46998
360 | 660.3 | 0.744 | 0.998 | 0.0933 | 7.9583 |  | 0.27722 | 0.41984
380 | 649.7 | 0.761 | 0.889 | 0.092 | 7.3536 |  | 0.24694 | 0.38009
400 | 637.7 | 0.777 | 0.804 | 0.0907 | 6.8876 |  | 0.22333 | 0.35022
NTES | [9 empty] | Narai Thermal Engineering Service
F L U I D I N F O R M A T I O N
Fluid Name |  | Texatherm 46
Condition
Source |  | Aalvorg
P R O P E R T I E S | [6 empty] | No. of Data |  | 14
Temp. | Density | Specific | Viscosity | Thermal | Prandtl |  | Viscosity
|  | Heat |  | Conduct. | No. | [7 empty] | cSt | W/m℃
℃ | kg/m3 | kcal/kg℃ | kg/mh | kcal/mh℃ |  |  | cP | cSt |  |  |  | 4.1868 | 0.0036 | 0.8598
0 | 880 | 0.42992 | 253.44 | 0.11435 | 952.8321 |  | 70.4 | 80 |  |  |  | 1.8 | 80 | 0.133
20 | 865 | 0.44186 | 186.84 | 0.11315 | 729.6356 |  | 51.9 | 60 |  |  |  | 1.85 | 60 | 0.1316
40 | 855 | 0.46336 | 123.12 | 0.11195 | 509.6121 |  | 34.2 | 40 |  |  |  | 1.94 | 40 | 0.1302
60 | 840 | 0.47769 | 66.528 | 0.11074 | 286.9716 |  | 18.48 | 22 |  |  |  | 2 | 22 | 0.1288
80 | 825 | 0.4968 | 35.046 | 0.10954 | 158.9471 |  | 9.735 | 11.8 |  |  |  | 2.08 | 11.8 | 0.1274
100 | 812 | 0.51352 | 20.4624 | 0.10833 | 96.994 |  | 5.684 | 7 |  |  |  | 2.15 | 7 | 0.126
120 | 800 | 0.53024 | 11.52 | 0.10713 | 57.0174 |  | 3.2 | 4 |  |  |  | 2.22 | 4 | 0.1246
140 | 785 | 0.54935 | 8.478 | 0.10593 | 43.9674 |  | 2.355 | 3 |  |  |  | 2.3 | 3 | 0.1232
160 | 770 | 0.56845 | 5.544 | 0.10472 | 30.0935 |  | 1.54 | 2 |  |  |  | 2.38 | 2 | 0.1218
180 | 758 | 0.58756 | 4.9118 | 0.10352 | 27.8787 |  | 1.3644 | 1.8 |  |  |  | 2.46 | 1.8 | 0.1204
200 | 742 | 0.5995 | 4.0068 | 0.11315 | 21.2293 |  | 1.113 | 1.5 |  |  |  | 2.51 | 1.5 | 0.119
220 | 730 | 0.621 | 3.1536 | 0.10111 | 19.3684 |  | 0.876 | 1.2 |  |  |  | 2.6 | 1.2 | 0.1176
240 | 715 | 0.63533 | 2.8314 | 0.099909 | 18.0052 |  | 0.7865 | 1.1 |  |  |  | 2.66 | 1.1 | 0.1162
260 | 700 | 0.65683 | 2.52 | 0.098705 | 16.7692 |  | 0.7 | 1 |  |  |  | 2.75 | 1 | 0.1148
NTES | [9 empty] | Narai Thermal Engineering Service
F L U I D I N F O R M A T I O N
Fluid Name |  | Therminol 55
Condition
Source |  | Data Sheet
P R O P E R T I E S | [6 empty] | No. of Data |  | 33
Temp. | Density | Specific | Viscosity | Thermal | Prandtl |  | Viscosity
|  | Heat |  | Conduct. | No. |  | 3.6 | 0.0036 |  |  |  | 4.1868 | 3.6 | 0.8598
℃ | kg/m3 | kcal/kg℃ | kg/mh | kcal/mh℃ |  |  | cP | cSt |  |  |  | kJ/kg.℃ | mPa.s | W/m.K
-29 | 905 | 0.4132 | 6840 | 0.1153 | 24512.8479 |  | 1900 | 2099.4475 |  |  |  | 1.73 | 1900 | 0.1341
-26 | 903 | 0.41559 | 5058 | 0.11496 | 18285.9282 |  | 1405 | 1555.9247 |  |  |  | 1.74 | 1405 | 0.1337
-18 | 897 | 0.42276 | 2203.2 | 0.11418 | 8157.3568 |  | 612 | 682.2742 |  |  |  | 1.77 | 612 | 0.1328
-7 | 890 | 0.43231 | 849.6 | 0.11306 | 3248.5359 |  | 236 | 265.1685 |  |  |  | 1.81 | 236 | 0.1315
4 | 882 | 0.44186 | 379.44 | 0.11195 | 1497.6978 |  | 105.4 | 119.5011 |  |  |  | 1.85 | 105.4 | 0.1302
16 | 875 | 0.45142 | 191.16 | 0.11083 | 778.6213 |  | 53.1 | 60.6857 |  |  |  | 1.89 | 53.1 | 0.1289
27 | 867 | 0.46097 | 106.56 | 0.10971 | 447.7351 |  | 29.6 | 34.1407 |  |  |  | 1.93 | 29.6 | 0.1276
38 | 860 | 0.47053 | 64.332 | 0.10868 | 278.5265 |  | 17.87 | 20.7791 |  |  |  | 1.97 | 17.87 | 0.1264
49 | 852 | 0.48008 | 41.652 | 0.10756 | 185.9067 |  | 11.57 | 13.5798 |  |  |  | 2.01 | 11.57 | 0.1251
60 | 845 | 0.48963 | 28.548 | 0.10644 | 131.3195 |  | 7.93 | 9.3846 |  |  |  | 2.05 | 7.93 | 0.1238
71 | 837 | 0.49919 | 20.556 | 0.10533 | 97.4247 |  | 5.71 | 6.822 |  |  |  | 2.09 | 5.71 | 0.1225
82 | 830 | 0.50874 | 15.372 | 0.10421 | 75.046 |  | 4.27 | 5.1446 |  |  |  | 2.13 | 4.27 | 0.1212
93 | 822 | 0.5183 | 11.916 | 0.10223 | 60.4128 |  | 3.31 | 4.0268 |  |  |  | 2.17 | 3.31 | 0.1189
104 | 815 | 0.52785 | 9.504 | 0.10197 | 49.1965 |  | 2.64 | 3.2393 |  |  |  | 2.21 | 2.64 | 0.1186
116 | 807 | 0.5374 | 7.776 | 0.10085 | 41.4344 |  | 2.16 | 2.6766 |  |  |  | 2.25 | 2.16 | 0.1173
127 | 800 | 0.54696 | 6.4692 | 0.099737 | 35.4771 |  | 1.797 | 2.2462 |  |  |  | 2.29 | 1.797 | 0.116
138 | 792 | 0.55412 | 5.4864 | 0.098619 | 30.8271 |  | 1.524 | 1.9242 |  |  |  | 2.32 | 1.524 | 0.1147
149 | 784 | 0.56368 | 4.7196 | 0.097501 | 27.285 |  | 1.311 | 1.6722 |  |  |  | 2.36 | 1.311 | 0.1134
160 | 777 | 0.57323 | 4.1112 | 0.096384 | 24.4509 |  | 1.142 | 1.4698 |  |  |  | 2.4 | 1.142 | 0.1121
171 | 769 | 0.58278 | 3.618 | 0.095266 | 22.1329 |  | 1.005 | 1.3069 |  |  |  | 2.44 | 1.005 | 0.1108
182 | 761 | 0.59234 | 3.2112 | 0.094148 | 20.2034 |  | 0.892 | 1.1721 |  |  |  | 2.48 | 0.892 | 0.1095
193 | 753 | 0.60189 | 2.8728 | 0.09303 | 18.5866 |  | 0.798 | 1.0598 |  |  |  | 2.52 | 0.798 | 0.1082
204 | 745 | 0.61145 | 2.5848 | 0.091913 | 17.1953 |  | 0.718 | 0.96376 |  |  |  | 2.56 | 0.718 | 0.1069
216 | 737 | 0.621 | 2.34 | 0.090795 | 16.0046 |  | 0.65 | 0.88195 |  |  |  | 2.6 | 0.65 | 0.1056
227 | 729 | 0.63055 | 2.124 | 0.089677 | 14.9346 |  | 0.59 | 0.80933 |  |  |  | 2.64 | 0.59 | 0.1043
238 | 721 | 0.64011 | 1.9368 | 0.088559 | 13.9992 |  | 0.538 | 0.74619 |  |  |  | 2.68 | 0.538 | 0.103
249 | 712 | 0.64966 | 1.7712 | 0.087442 | 13.1594 |  | 0.492 | 0.69101 |  |  |  | 2.72 | 0.492 | 0.1017
260 | 704 | 0.65683 | 1.6236 | 0.086238 | 12.3661 |  | 0.451 | 0.64062 |  |  |  | 2.75 | 0.451 | 0.1003
271 | 695 | 0.66638 | 1.4904 | 0.08512 | 11.6679 |  | 0.414 | 0.59568 |  |  |  | 2.79 | 0.414 | 0.099
282 | 686 | 0.67593 | 1.3716 | 0.084002 | 11.0367 |  | 0.381 | 0.55539 |  |  |  | 2.83 | 0.381 | 0.0977
288 | 682 | 0.68071 | 1.3176 | 0.083487 | 10.7431 |  | 0.366 | 0.53666 |  |  |  | 2.85 | 0.366 | 0.0971
293 | 677 | 0.68549 | 1.2636 | 0.082885 | 10.4504 |  | 0.351 | 0.51846 |  |  |  | 2.87 | 0.351 | 0.0964
304 | 668 | 0.69504 | 1.1664 | 0.081767 | 9.9147 |  | 0.324 | 0.48503 |  |  |  | 2.91 | 0.324 | 0.0951
NTES | [9 empty] | Narai Thermal Engineering Service
F L U I D I N F O R M A T I O N
Fluid Name |  | Therminol 66
Condition
Source |  | Data Sheet
P R O P E R T I E S | [6 empty] | No. of Data |  | 34
Temp. | Density | Specific | Viscosity | Thermal | Prandtl |  | Viscosity
|  | Heat |  | Conduct. | No. |  | 3.6 | 0.0036 |  |  |  | 4.1868 | 3.6 | 0.8598
℃ | kg/m3 | kcal/kg℃ | kg/mh | kcal/mh℃ |  |  | cP | cSt |  |  |  | kJ/kg.℃ | mPa.s | W/m.K
-7 | 1026 | 0.3511 | 14976 | 0.10189 | 51607.7779 |  | 4160 | 4054.5809 |  |  |  | 1.47 | 4160 | 0.1185
-1 | 1022 | 0.35588 | 5684.4 | 0.10171 | 19888.7046 |  | 1579 | 1545.0098 |  |  |  | 1.49 | 1579 | 0.1183
4 | 1019 | 0.36066 | 2498.4 | 0.10154 | 8873.7944 |  | 694 | 681.0599 |  |  |  | 1.51 | 694 | 0.1181
16 | 1011 | 0.37021 | 678.24 | 0.1012 | 2481.184 |  | 188.4 | 186.3501 |  |  |  | 1.55 | 188.4 | 0.1177
27 | 1003 | 0.37738 | 255.6 | 0.10085 | 956.4015 |  | 71 | 70.7876 |  |  |  | 1.58 | 71 | 0.1173
38 | 997 | 0.38693 | 120.96 | 0.10042 | 466.0519 |  | 33.6 | 33.7011 |  |  |  | 1.62 | 33.6 | 0.1168
49 | 989 | 0.39648 | 66.888 | 0.099995 | 265.2143 |  | 18.58 | 18.7867 |  |  |  | 1.66 | 18.58 | 0.1163
60 | 982 | 0.40604 | 41.508 | 0.099565 | 169.2749 |  | 11.53 | 11.7413 |  |  |  | 1.7 | 11.53 | 0.1158
71 | 974 | 0.41559 | 27.972 | 0.099049 | 117.3655 |  | 7.77 | 7.9774 |  |  |  | 1.74 | 7.77 | 0.1152
82 | 967 | 0.42515 | 20.052 | 0.098447 | 86.5949 |  | 5.57 | 5.7601 |  |  |  | 1.78 | 5.57 | 0.1145
93 | 960 | 0.43231 | 15.084 | 0.097931 | 66.5873 |  | 4.19 | 4.3646 |  |  |  | 1.81 | 4.19 | 0.1139
104 | 952 | 0.44186 | 11.772 | 0.097329 | 53.4436 |  | 3.27 | 3.4349 |  |  |  | 1.85 | 3.27 | 0.1132
116 | 944 | 0.45142 | 9.468 | 0.096642 | 44.2256 |  | 2.63 | 2.786 |  |  |  | 1.89 | 2.63 | 0.1124
127 | 937 | 0.46097 | 7.776 | 0.09604 | 37.3234 |  | 2.16 | 2.3052 |  |  |  | 1.93 | 2.16 | 0.1117
138 | 929 | 0.47053 | 6.5268 | 0.095266 | 32.2364 |  | 1.813 | 1.9516 |  |  |  | 1.97 | 1.813 | 0.1108
149 | 921 | 0.48008 | 5.562 | 0.094578 | 28.2328 |  | 1.545 | 1.6775 |  |  |  | 2.01 | 1.545 | 0.11
160 | 914 | 0.48963 | 4.806 | 0.093804 | 25.0861 |  | 1.335 | 1.4606 |  |  |  | 2.05 | 1.335 | 0.1091
171 | 906 | 0.49919 | 4.2012 | 0.09303 | 22.5431 |  | 1.167 | 1.2881 |  |  |  | 2.09 | 1.167 | 0.1082
182 | 898 | 0.50874 | 3.7116 | 0.092171 | 20.4864 |  | 1.031 | 1.1481 |  |  |  | 2.13 | 1.031 | 0.1072
193 | 890 | 0.5183 | 3.3048 | 0.091311 | 18.7586 |  | 0.918 | 1.0315 |  |  |  | 2.17 | 0.918 | 0.1062
204 | 882 | 0.52785 | 2.97 | 0.090365 | 17.3487 |  | 0.825 | 0.93537 |  |  |  | 2.21 | 0.825 | 0.1051
216 | 874 | 0.5374 | 2.6856 | 0.089419 | 16.1403 |  | 0.746 | 0.85355 |  |  |  | 2.25 | 0.746 | 0.104
227 | 866 | 0.54696 | 2.4444 | 0.088473 | 15.1117 |  | 0.679 | 0.78406 |  |  |  | 2.29 | 0.679 | 0.1029
238 | 857 | 0.55651 | 2.2392 | 0.087528 | 14.2371 |  | 0.622 | 0.72579 |  |  |  | 2.33 | 0.622 | 0.1018
249 | 849 | 0.56845 | 2.0592 | 0.086496 | 13.5331 |  | 0.572 | 0.67373 |  |  |  | 2.38 | 0.572 | 0.1006
260 | 840 | 0.57801 | 1.9044 | 0.085378 | 12.8927 |  | 0.529 | 0.62976 |  |  |  | 2.42 | 0.529 | 0.0993
271 | 832 | 0.58756 | 1.7676 | 0.08426 | 12.3258 |  | 0.491 | 0.59014 |  |  |  | 2.46 | 0.491 | 0.098
282 | 823 | 0.59711 | 1.6488 | 0.083143 | 11.8414 |  | 0.458 | 0.5565 |  |  |  | 2.5 | 0.458 | 0.0967
293 | 814 | 0.60667 | 1.5444 | 0.082025 | 11.4226 |  | 0.429 | 0.52703 |  |  |  | 2.54 | 0.429 | 0.0954
304 | 805 | 0.61861 | 1.4508 | 0.080821 | 11.1045 |  | 0.403 | 0.50062 |  |  |  | 2.59 | 0.403 | 0.094
316 | 796 | 0.62816 | 1.3644 | 0.079617 | 10.7648 |  | 0.379 | 0.47613 |  |  |  | 2.63 | 0.379 | 0.0926
327 | 786 | 0.63772 | 1.2924 | 0.078328 | 10.5223 |  | 0.359 | 0.45674 |  |  |  | 2.67 | 0.359 | 0.0911
338 | 777 | 0.64966 | 1.224 | 0.077038 | 10.322 |  | 0.34 | 0.43758 |  |  |  | 2.72 | 0.34 | 0.0896
345 | 772 | 0.65444 | 1.1916 | 0.07635 | 10.2138 |  | 0.331 | 0.42876 |  |  |  | 2.74 | 0.331 | 0.0888
NTES | [9 empty] | Narai Thermal Engineering Service
F L U I D I N F O R M A T I O N
Fluid Name |  | Therminol 68
Condition
Source |  | Data Sheet
P R O P E R T I E S | [6 empty] | No. of Data |  | 39
Temp. | Density | Specific | Viscosity | Thermal | Prandtl |  | Viscosity
|  | Heat |  | Conduct. | No. |  | 3.6 | 0.0036 |  |  |  | 4.1868 | 3.6 | 0.8598
℃ | kg/m3 | kcal/kg℃ | kg/mh | kcal/mh℃ |  |  | cP | cSt |  |  |  | kJ/kg.℃ | mPa.s | W/m.K
-20 | 1056 | 0.35703 | 3452.15 | 0.10901 | 11306.7522 |  | 958.9305 | 908.0782 |  |  |  | 1.4948 | 958.9305 | 0.12678
-10 | 1048.8 | 0.36473 | 1130.3357 | 0.10831 | 3806.2242 |  | 313.9821 | 299.3728 |  |  |  | 1.5271 | 313.9821 | 0.12598
0 | 1041.6 | 0.37243 | 466.905 | 0.10762 | 1615.7655 |  | 129.6958 | 124.516 |  |  |  | 1.5593 | 129.6958 | 0.12517
10 | 1034.4 | 0.38013 | 227.7477 | 0.10693 | 809.653 |  | 63.2632 | 61.1594 |  |  |  | 1.5915 | 63.2632 | 0.12436
20 | 1027.2 | 0.38783 | 125.6388 | 0.10623 | 458.6737 |  | 34.8997 | 33.9755 |  |  |  | 1.6238 | 34.8997 | 0.12356
30 | 1020 | 0.39553 | 76.1126 | 0.10554 | 285.2459 |  | 21.1424 | 20.7278 |  |  |  | 1.656 | 21.1424 | 0.12275
40 | 1012.8 | 0.40323 | 49.5958 | 0.10485 | 190.7412 |  | 13.7766 | 13.6025 |  |  |  | 1.6883 | 13.7766 | 0.12194
50 | 1005.6 | 0.41093 | 34.2419 | 0.10415 | 135.0995 |  | 9.5116 | 9.4587 |  |  |  | 1.7205 | 9.5116 | 0.12114
60 | 998.4 | 0.41863 | 24.7709 | 0.10346 | 100.231 |  | 6.8808 | 6.8918 |  |  |  | 1.7527 | 6.8808 | 0.12033
70 | 991.2 | 0.42634 | 18.6174 | 0.10277 | 77.2354 |  | 5.1715 | 5.2174 |  |  |  | 1.785 | 5.1715 | 0.11952
80 | 984 | 0.43404 | 14.4427 | 0.10207 | 61.4131 |  | 4.0119 | 4.0771 |  |  |  | 1.8172 | 4.0119 | 0.11872
90 | 976.8 | 0.44174 | 11.5055 | 0.10138 | 50.1318 |  | 3.196 | 3.2719 |  |  |  | 1.8495 | 3.196 | 0.11791
100 | 969.6 | 0.44944 | 9.3737 | 0.10069 | 41.8413 |  | 2.6038 | 2.6854 |  |  |  | 1.8817 | 2.6038 | 0.11711
110 | 962.4 | 0.45714 | 7.7847 | 0.099993 | 35.589 |  | 2.1624 | 2.2469 |  |  |  | 1.9139 | 2.1624 | 0.1163
120 | 955.2 | 0.46484 | 6.5725 | 0.0993 | 30.767 |  | 1.8257 | 1.9113 |  |  |  | 1.9462 | 1.8257 | 0.11549
130 | 948 | 0.47254 | 5.629 | 0.098607 | 26.9751 |  | 1.5636 | 1.6494 |  |  |  | 1.9784 | 1.5636 | 0.11469
140 | 940.8 | 0.48024 | 4.8814 | 0.097913 | 23.9418 |  | 1.3559 | 1.4413 |  |  |  | 2.0107 | 1.3559 | 0.11388
150 | 933.6 | 0.48794 | 4.2796 | 0.09722 | 21.4788 |  | 1.1888 | 1.2733 |  |  |  | 2.0429 | 1.1888 | 0.11307
160 | 926.4 | 0.49564 | 3.7883 | 0.096526 | 19.4519 |  | 1.0523 | 1.1359 |  |  |  | 2.0751 | 1.0523 | 0.11227
170 | 919.2 | 0.50334 | 3.3822 | 0.095833 | 17.764 |  | 0.93949 | 1.0221 |  |  |  | 2.1074 | 0.93949 | 0.11146
180 | 912 | 0.51104 | 3.0426 | 0.095139 | 16.3434 |  | 0.84517 | 0.92673 |  |  |  | 2.1396 | 0.84517 | 0.11065
190 | 904.8 | 0.51874 | 2.7559 | 0.094446 | 15.1364 |  | 0.76552 | 0.84606 |  |  |  | 2.1719 | 0.76552 | 0.10985
200 | 897.6 | 0.52644 | 2.5114 | 0.093753 | 14.1019 |  | 0.69761 | 0.77719 |  |  |  | 2.2041 | 0.69761 | 0.10904
210 | 890.4 | 0.53414 | 2.3012 | 0.093059 | 13.2085 |  | 0.63922 | 0.71791 |  |  |  | 2.2363 | 0.63922 | 0.10823
220 | 883.2 | 0.54184 | 2.1191 | 0.092366 | 12.4313 |  | 0.58864 | 0.66649 |  |  |  | 2.2686 | 0.58864 | 0.10743
230 | 876 | 0.54954 | 1.9602 | 0.091672 | 11.7509 |  | 0.54451 | 0.62159 |  |  |  | 2.3008 | 0.54451 | 0.10662
240 | 868.8 | 0.55724 | 1.8207 | 0.090979 | 11.1517 |  | 0.50575 | 0.58212 |  |  |  | 2.3331 | 0.50575 | 0.10581
250 | 861.6 | 0.56494 | 1.6974 | 0.090285 | 10.6211 |  | 0.4715 | 0.54724 |  |  |  | 2.3653 | 0.4715 | 0.10501
260 | 854.4 | 0.57264 | 1.5879 | 0.089592 | 10.1491 |  | 0.44107 | 0.51624 |  |  |  | 2.3975 | 0.44107 | 0.1042
270 | 847.2 | 0.58034 | 1.49 | 0.088899 | 9.7272 |  | 0.4139 | 0.48855 |  |  |  | 2.4298 | 0.4139 | 0.10339
280 | 840 | 0.58804 | 1.4022 | 0.088205 | 9.3484 |  | 0.38951 | 0.4637 |  |  |  | 2.462 | 0.38951 | 0.10259
290 | 832.8 | 0.59574 | 1.3231 | 0.087512 | 9.0072 |  | 0.36753 | 0.44132 |  |  |  | 2.4943 | 0.36753 | 0.10178
300 | 825.6 | 0.60344 | 1.2515 | 0.086818 | 8.6985 |  | 0.34763 | 0.42106 |  |  |  | 2.5265 | 0.34763 | 0.10097
310 | 818.4 | 0.61114 | 1.1864 | 0.086125 | 8.4185 |  | 0.32955 | 0.40267 |  |  |  | 2.5587 | 0.32955 | 0.10017
320 | 811.2 | 0.61884 | 1.127 | 0.085431 | 8.1636 |  | 0.31305 | 0.38591 |  |  |  | 2.591 | 0.31305 | 0.099362
330 | 804 | 0.62655 | 1.0726 | 0.084738 | 7.9309 |  | 0.29795 | 0.37059 |  |  |  | 2.6232 | 0.29795 | 0.098556
340 | 796.8 | 0.63425 | 1.0227 | 0.084045 | 7.718 |  | 0.28409 | 0.35654 |  |  |  | 2.6555 | 0.28409 | 0.097749
350 | 789.6 | 0.64195 | 0.97674 | 0.083351 | 7.5226 |  | 0.27132 | 0.34361 |  |  |  | 2.6877 | 0.27132 | 0.096943
360 | 782.4 | 0.64965 | 0.93426 | 0.082658 | 7.3428 |  | 0.25952 | 0.33169 |  |  |  | 2.7199 | 0.25952 | 0.096136
NTES | [9 empty] | Narai Thermal Engineering Service
F L U I D I N F O R M A T I O N
Fluid Name |  | TEG ( Tri Ethylene Glycol ) |  |  |  | Melting Point |  | -7 | ℃
[6 empty] | Boiling Point |  | 278 | ℃
Condition
Source |  | B-Jac
P R O P E R T I E S | [6 empty] | No. of Data |  | 20
Temp. | Density | Specific | Viscosity | Thermal | Prandtl |  | Viscosity
|  | Heat |  | Conduct. | No. |  | 3.6
℃ | kg/m3 | kcal/kg℃ | kg/mh | kcal/mh℃ |  |  | cP
-5 | 1142.06 | 0.5119 | 598.6512 | 0.205 | 1494.8759 |  | 166.292
0 | 1142.04 | 0.5119 | 478.2348 | 0.205 | 1194.1873 |  | 132.843
10 | 1133.72 | 0.5204 | 315.2376 | 0.202 | 812.127 |  | 87.566
20 | 1125.6 | 0.5286 | 200.034 | 0.198 | 534.0302 |  | 55.565
40 | 1109.75 | 0.5446 | 73.1052 | 0.192 | 207.3599 |  | 20.307
60 | 1094.08 | 0.5601 | 29.5668 | 0.185 | 89.5155 |  | 8.213
80 | 1078.33 | 0.5755 | 20.3544 | 0.179 | 65.4411 |  | 5.654
100 | 1062.42 | 0.5908 | 13.1652 | 0.172 | 45.2209 |  | 3.657
120 | 1046.43 | 0.6063 | 8.8992 | 0.165 | 32.7005 |  | 2.472
140 | 1030.61 | 0.6218 | 6.2496 | 0.159 | 24.4403 |  | 1.736
160 | 1015.36 | 0.6372 | 4.5324 | 0.152 | 19.0003 |  | 1.259
180 | 1001.26 | 0.6523 | 3.384 | 0.146 | 15.1191 |  | 0.94
200 | 989.05 | 0.6668 | 2.5884 | 0.139 | 12.4169 |  | 0.719
220 | 979.63 | 0.6804 | 2.0232 | 0.133 | 10.3503 |  | 0.562
240 | 974.05 | 0.6924 | 1.6128 | 0.126 | 8.8627 |  | 0.448
260 | 973 | 0.7024 | 1.3068 | 0.12 | 7.6491 |  | 0.363
280 | 978 | 0.7091 | 1.0728 | 0.114 | 6.673 |  | 0.298
300 | 978 | 0.7091 | 0.8712 | 0.114 | 5.419 |  | 0.242
320 | 978 | 0.7091 | 0.72 | 0.114 | 4.4785 |  | 0.2
340 | 978 | 0.7091 | 0.6012 | 0.114 | 3.7396 |  | 0.167
NTES | [9 empty] | Narai Thermal Engineering Service
F L U I D I N F O R M A T I O N
Fluid Name |  | 20 %wt TEG Solution |  |  |  | Melting Point |  | -3.33 | ℃
[6 empty] | Boiling Point |  | 101.67 | ℃
Condition
Source |  | B-Jac
P R O P E R T I E S | [6 empty] | No. of Data |  | 27
Temp. | Density | Specific | Viscosity | Thermal | Prandtl |  | Viscosity
|  | Heat |  | Conduct. | No. |  | 3.6
℃ | kg/m3 | kcal/kg℃ | kg/mh | kcal/mh℃ |  |  | cP
-10 | 1036 | 0.9297 | 13.2552 | 0.436 | 28.2646 |  | 3.682
0 | 1034 | 0.9301 | 10.9836 | 0.44 | 23.2178 |  | 3.051
10 | 1032 | 0.9299 | 8.9892 | 0.445 | 18.7844 |  | 2.497
20 | 1029 | 0.9297 | 7.2684 | 0.45 | 15.0165 |  | 2.019
30 | 1025 | 0.9296 | 5.8104 | 0.454 | 11.8972 |  | 1.614
40 | 1020 | 0.9301 | 4.6008 | 0.459 | 9.3229 |  | 1.278
50 | 1015 | 0.9313 | 3.6324 | 0.464 | 7.2906 |  | 1.009
60 | 1009 | 0.9334 | 2.8764 | 0.468 | 5.7368 |  | 0.799
70 | 1003 | 0.9365 | 2.3184 | 0.473 | 4.5902 |  | 0.644
80 | 996 | 0.9405 | 1.9296 | 0.478 | 3.7966 |  | 0.536
90 | 990 | 0.9453 | 1.6776 | 0.482 | 3.2901 |  | 0.466
100 | 988 | 0.9508 | 1.53 | 0.487 | 2.9871 |  | 0.425
110 | 975 | 0.9567 | 1.4508 | 0.492 | 2.8211 |  | 0.403
120 | 968 | 0.9627 | 1.4004 | 0.496 | 2.7181 |  | 0.389
130 | 960 | 0.9684 | 1.3284 | 0.501 | 2.5677 |  | 0.369
140 | 951 | 0.9733 | 1.1952 | 0.506 | 2.299 |  | 0.332
150 | 944 | 0.9766 | 0.9972 | 0.51 | 1.9095 |  | 0.277
160 | 944 | 0.9766 | 0.9072 | 0.51 | 1.7372 |  | 0.252
170 | 944 | 0.9766 | 0.828 | 0.51 | 1.5855 |  | 0.23
180 | 944 | 0.9766 | 0.756 | 0.51 | 1.4477 |  | 0.21
190 | 944 | 0.9766 | 0.6984 | 0.51 | 1.3374 |  | 0.194
200 | 944 | 0.9766 | 0.6444 | 0.51 | 1.234 |  | 0.179
220 | 944 | 0.9766 | 0.5544 | 0.51 | 1.0616 |  | 0.154
240 | 944 | 0.9766 | 0.4824 | 0.51 | 0.92375 |  | 0.134
260 | 944 | 0.9766 | 0.4248 | 0.51 | 0.81345 |  | 0.118
280 | 944 | 0.9766 | 0.3744 | 0.51 | 0.71694 |  | 0.104
300 | 944 | 0.9766 | 0.3384 | 0.51 | 0.648 |  | 0.094
NTES | [9 empty] | Narai Thermal Engineering Service
F L U I D I N F O R M A T I O N
Fluid Name |  | 30 %wt TEG Solution |  |  |  | Melting Point |  | -3.33 | ℃
[6 empty] | Boiling Point |  | 101.67 | ℃
Condition
Source |  | B-Jac
P R O P E R T I E S | [6 empty] | No. of Data |  | 27
Temp. | Density | Specific | Viscosity | Thermal | Prandtl |  | Viscosity
|  | Heat |  | Conduct. | No. |  | 3.6
℃ | kg/m3 | kcal/kg℃ | kg/mh | kcal/mh℃ |  |  | cP
-10 | 1058 | 0.8948 | 32.8554 | 0.403 | 72.9504 |  | 9.1265
0 | 1057 | 0.895 | 22.6872 | 0.405 | 50.1359 |  | 6.302
10 | 1054 | 0.8974 | 16.7112 | 0.4075 | 36.8015 |  | 4.642
20 | 1050 | 0.8998 | 12.1878 | 0.4105 | 26.7152 |  | 3.3855
30 | 1045 | 0.90225 | 8.8506 | 0.4135 | 19.3119 |  | 2.4585
40 | 1039 | 0.905 | 6.4638 | 0.4165 | 14.045 |  | 1.7955
50 | 1033 | 0.9081 | 4.8204 | 0.4195 | 10.4348 |  | 1.339
60 | 1026 | 0.91165 | 3.726 | 0.422 | 8.0493 |  | 1.035
70 | 1019 | 0.9157 | 3.0276 | 0.425 | 6.5232 |  | 0.841
80 | 1011.5 | 0.9202 | 2.5884 | 0.428 | 5.5651 |  | 0.719
90 | 1004 | 0.9251 | 2.2968 | 0.4305 | 4.9356 |  | 0.638
100 | 999 | 0.93035 | 2.0718 | 0.4335 | 4.4464 |  | 0.5755
110 | 988.5 | 0.9358 | 1.8522 | 0.4365 | 3.9709 |  | 0.5145
120 | 981 | 0.9413 | 1.6002 | 0.4385 | 3.435 |  | 0.4445
130 | 972.5 | 0.94665 | 1.3482 | 0.4415 | 2.8908 |  | 0.3745
140 | 964 | 0.9516 | 1.125 | 0.4445 | 2.4084 |  | 0.3125
150 | 956.5 | 0.95575 | 0.909 | 0.447 | 1.9436 |  | 0.2525
160 | 952.5 | 0.95825 | 0.7776 | 0.448 | 1.6632 |  | 0.216
170 | 948 | 0.96075 | 0.6714 | 0.449 | 1.4366 |  | 0.1865
180 | 943.5 | 0.96075 | 0.5868 | 0.4505 | 1.2514 |  | 0.163
190 | 943.5 | 0.96325 | 0.5292 | 0.4505 | 1.1315 |  | 0.147
200 | 943.5 | 0.96325 | 0.4788 | 0.4505 | 1.0238 |  | 0.133
220 | 943.5 | 0.96325 | 0.3978 | 0.4505 | 0.85057 |  | 0.1105
240 | 943.5 | 0.96325 | 0.3366 | 0.4505 | 0.71971 |  | 0.0935
260 | 943.5 | 0.96325 | 0.288 | 0.4505 | 0.6158 |  | 0.08
280 | 943.5 | 0.96325 | 0.2484 | 0.4505 | 0.53112 |  | 0.069
300 | 943.5 | 0.96325 | 0.216 | 0.4505 | 0.46185 |  | 0.06
NTES | [9 empty] | Narai Thermal Engineering Service
F L U I D I N F O R M A T I O N
Fluid Name |  | 40 %wt TEG Solution |  |  |  | Melting Point |  | -12.5 | ℃
[6 empty] | Boiling Point |  | 100.56 | ℃
Condition
Source |  | B-Jac
P R O P E R T I E S | [6 empty] | No. of Data |  | 27
Temp. | Density | Specific | Viscosity | Thermal | Prandtl |  | Viscosity
|  | Heat |  | Conduct. | No. |  | 3.6
℃ | kg/m3 | kcal/kg℃ | kg/mh | kcal/mh℃ |  |  | cP
-10 | 1080 | 0.8599 | 52.4556 | 0.37 | 121.9096 |  | 14.571
0 | 1080 | 0.8599 | 34.3908 | 0.37 | 79.9261 |  | 9.553
10 | 1076 | 0.8649 | 24.4332 | 0.37 | 57.1143 |  | 6.787
20 | 1071 | 0.8699 | 17.1072 | 0.371 | 40.112 |  | 4.752
30 | 1065 | 0.8749 | 11.8908 | 0.373 | 27.8908 |  | 3.303
40 | 1058 | 0.8799 | 8.3268 | 0.374 | 19.5902 |  | 2.313
50 | 1051 | 0.8849 | 6.0084 | 0.375 | 14.1782 |  | 1.669
60 | 1043 | 0.8899 | 4.5756 | 0.376 | 10.8293 |  | 1.271
70 | 1035 | 0.8949 | 3.7368 | 0.377 | 8.8702 |  | 1.038
80 | 1027 | 0.8999 | 3.2472 | 0.378 | 7.7306 |  | 0.902
90 | 1018 | 0.9049 | 2.916 | 0.379 | 6.9622 |  | 0.81
100 | 1010 | 0.9099 | 2.6136 | 0.38 | 6.2582 |  | 0.726
110 | 1002 | 0.9149 | 2.2536 | 0.381 | 5.4116 |  | 0.626
120 | 994 | 0.9199 | 1.8 | 0.381 | 4.346 |  | 0.5
130 | 985 | 0.9249 | 1.368 | 0.382 | 3.3122 |  | 0.38
140 | 977 | 0.9299 | 1.0548 | 0.383 | 2.561 |  | 0.293
150 | 969 | 0.9349 | 0.8208 | 0.384 | 1.9983 |  | 0.228
160 | 961 | 0.9399 | 0.648 | 0.386 | 1.5779 |  | 0.18
170 | 952 | 0.9449 | 0.5148 | 0.388 | 1.2537 |  | 0.143
180 | 943 | 0.9449 | 0.4176 | 0.391 | 1.0092 |  | 0.116
190 | 943 | 0.9499 | 0.36 | 0.391 | 0.87459 |  | 0.1
200 | 943 | 0.9499 | 0.3132 | 0.391 | 0.76089 |  | 0.087
220 | 943 | 0.9499 | 0.2412 | 0.391 | 0.58597 |  | 0.067
240 | 943 | 0.9499 | 0.1908 | 0.391 | 0.46353 |  | 0.053
260 | 943 | 0.9499 | 0.1512 | 0.391 | 0.36733 |  | 0.042
280 | 943 | 0.9499 | 0.1224 | 0.391 | 0.29736 |  | 0.034
300 | 943 | 0.9499 | 0.0936 | 0.391 | 0.22739 |  | 0.026
NTES | [9 empty] | Narai Thermal Engineering Service
F L U I D I N F O R M A T I O N
Fluid Name |  | 50 %wt TEG Solution |  |  |  | Melting Point |  | -22 | ℃
[6 empty] | Boiling Point |  | 105 | ℃
Condition
Source |  | MEGlobal Product Guide
P R O P E R T I E S | [6 empty] | No. of Data |  | 26
Temp. | Density | Specific | Viscosity | Thermal | Prandtl |  | Viscosity
|  | Heat |  | Conduct. | No. |  | 3.6
℃ | kg/m3 | kcal/kg℃ | kg/mh | kcal/mh℃ |  |  | cP
-50 | 1132 | 0.745 | 332.52 | 0.3363 | 736.6262 |  | 92.3667
-40 | 1124.6 | 0.752 | 283.18 | 0.3368 | 632.2784 |  | 78.6611
-30 | 1117.1 | 0.759 | 233.84 | 0.3373 | 526.192 |  | 64.9556
-20 | 1109 | 0.767 | 184.49 | 0.3378 | 418.8983 |  | 51.2472
-10 | 1099.7 | 0.774 | 123.7 | 0.3383 | 283.0145 |  | 34.3611
0 | 1090.1 | 0.782 | 72.72 | 0.3388 | 167.8484 |  | 20.2
10 | 1081.1 | 0.79 | 36.47 | 0.3393 | 84.9139 |  | 10.1306
20 | 1075.2 | 0.799 | 20 | 0.3398 | 47.0277 |  | 5.5556
30 | 1069.9 | 0.807 | 13.73 | 0.3403 | 32.5598 |  | 3.8139
40 | 1064.4 | 0.816 | 12.03 | 0.3408 | 28.8042 |  | 3.3417
50 | 1057.8 | 0.825 | 8.74 | 0.3413 | 21.1266 |  | 2.4278
60 | 1050.6 | 0.834 | 6.9 | 0.3417 | 16.8411 |  | 1.9167
70 | 1043.1 | 0.843 | 5.7 | 0.3422 | 14.0418 |  | 1.5833
80 | 1035.2 | 0.853 | 4.69 | 0.3427 | 11.6737 |  | 1.3028
90 | 1027 | 0.862 | 3.99 | 0.3432 | 10.0215 |  | 1.1083
100 | 1018.7 | 0.872 | 3.31 | 0.3437 | 8.3978 |  | 0.91944
110 | 1010.1 | 0.883 | 2.66 | 0.3442 | 6.8239 |  | 0.73889
120 | 1001.3 | 0.893 | 2.12 | 0.3447 | 5.4922 |  | 0.58889
130 | 992.4 | 0.904 | 1.71 | 0.3452 | 4.4781 |  | 0.475
140 | 983.3 | 0.915 | 1.43 | 0.3457 | 3.7849 |  | 0.39722
150 | 974 | 0.926 | 1.26 | 0.3462 | 3.3702 |  | 0.35
160 | 964.9 | 0.937 | 0.98 | 0.3467 | 2.6486 |  | 0.27222
170 | 955.8 | 0.948 | 0.7 | 0.3472 | 1.9113 |  | 0.19444
180 | 946.7 | 0.96 | 0.42 | 0.3477 | 1.1596 |  | 0.11667
190 | 937.6 | 0.972 | 0.14 | 0.3482 | 0.39081 |  | 0.038889
200 | 928.5 | 0.984 | 0.1 | 0.3487 | 0.28219 |  | 0.027778
NTES | [9 empty] | Narai Thermal Engineering Service
F L U I D I N F O R M A T I O N
Fluid Name |  | 60 %wt TEG Solution |  |  |  | Melting Point |  | -35 | ℃
[6 empty] | Boiling Point |  | 106 | ℃
Condition
Source |  | MEGlobal Product Guide
P R O P E R T I E S | [6 empty] | No. of Data |  | 26
Temp. | Density | Specific | Viscosity | Thermal | Prandtl |  | Viscosity
|  | Heat |  | Conduct. | No. |  | 3.6
℃ | kg/m3 | kcal/kg℃ | kg/mh | kcal/mh℃ |  |  | cP
-50 | 1144.6 | 0.677 | 681.25 | 0.3239 | 1423.9156 |  | 189.2361
-40 | 1137.1 | 0.686 | 577.2 | 0.3214 | 1231.9826 |  | 160.3333
-30 | 1129.4 | 0.695 | 473.15 | 0.3189 | 1031.1673 |  | 131.4306
-20 | 1121.2 | 0.704 | 369.1 | 0.3164 | 821.2592 |  | 102.5278
-10 | 1111.8 | 0.713 | 239.76 | 0.314 | 544.4232 |  | 66.6
0 | 1102.2 | 0.722 | 132 | 0.3115 | 305.9518 |  | 36.6667
10 | 1093.2 | 0.731 | 56.94 | 0.309 | 134.7027 |  | 15.8167
20 | 1087.1 | 0.741 | 25.92 | 0.3065 | 62.6647 |  | 7.2
30 | 1081.6 | 0.751 | 18.5 | 0.304 | 45.7023 |  | 5.1389
40 | 1075.8 | 0.761 | 17.16 | 0.3016 | 43.2983 |  | 4.7667
50 | 1068.8 | 0.771 | 12.08 | 0.2991 | 31.139 |  | 3.3556
60 | 1061.4 | 0.781 | 9.4 | 0.2966 | 24.7519 |  | 2.6111
70 | 1053.6 | 0.792 | 7.71 | 0.2941 | 20.7627 |  | 2.1417
80 | 1045.6 | 0.802 | 6.24 | 0.2916 | 17.1621 |  | 1.7333
90 | 1037.3 | 0.813 | 5.25 | 0.2892 | 14.7588 |  | 1.4583
100 | 1028.8 | 0.824 | 4.29 | 0.2857 | 12.373 |  | 1.1917
110 | 1020.2 | 0.835 | 3.39 | 0.2842 | 9.9601 |  | 0.94167
120 | 1011.4 | 0.846 | 2.65 | 0.2817 | 7.9585 |  | 0.73611
130 | 1002.5 | 0.858 | 2.1 | 0.2792 | 6.4534 |  | 0.58333
140 | 993.4 | 0.869 | 1.73 | 0.2768 | 5.4313 |  | 0.48056
150 | 984.3 | 0.881 | 1.51 | 0.2743 | 4.8498 |  | 0.41944
160 | 975.2 | 0.893 | 1.14 | 0.2718 | 3.7455 |  | 0.31667
170 | 966.1 | 0.905 | 0.77 | 0.2693 | 2.5876 |  | 0.21389
180 | 957 | 0.917 | 0.4 | 0.2668 | 1.3748 |  | 0.11111
190 | 948 | 0.929 | 0.03 | 0.2644 | 0.10541 |  | 0.0083333
200 | 938.9 | 0.942 | 0.01 | 0.2619 | 0.035968 |  | 0.0027778
NTES | [9 empty] | Narai Thermal Engineering Service
F L U I D I N F O R M A T I O N
Fluid Name |  | 10 %vol EG Solution |  |  |  | Melting Point |  | -3.2 | ℃
[6 empty] | Boiling Point |  | 101 | ℃
Condition
Source |  | ASHRAE Fundamentals Page 18.5 ~ 10
P R O P E R T I E S | [6 empty] | No. of Data |  | 21
Temp. | Density | Specific | Viscosity | Thermal | Prandtl |  | Viscosity |  |  |  |  | Specific Heat | Viscosity | Conduct.
|  | Heat |  | Conduct. | No. |  | 3.6 |  |  |  |  | KJ/kg.℃ | cP | W/m.K
℃ | kg/m3 | kcal/kg℃ | kg/mh | kcal/mh℃ |  |  | cP |  |  |  |  | 4.1868 | 3.6 | 0.86
0 | 1018.7 | 0.91034 | 7.488 | 0.43946 | 15.5114 |  | 2.08
5 | 1017.6 | 0.94249 | 6.444 | 0.4472 | 13.581 |  | 1.79
10 | 1016.3 | 0.9444 | 5.616 | 0.45408 | 11.6802 |  | 1.56
15 | 1014.9 | 0.94655 | 4.932 | 0.46182 | 10.1087 |  | 1.37
20 | 1013.3 | 0.9487 | 4.356 | 0.4687 | 8.817 |  | 1.21
25 | 1011.7 | 0.95085 | 3.888 | 0.47472 | 7.7875 |  | 1.08
30 | 1009.9 | 0.95276 | 3.492 | 0.48074 | 6.9207 |  | 0.97
35 | 1008 | 0.95491 | 3.168 | 0.48676 | 6.2149 |  | 0.88
40 | 1006 | 0.95706 | 2.88 | 0.49192 | 5.6032 |  | 0.8
45 | 1003.9 | 0.95897 | 2.628 | 0.49622 | 5.0787 |  | 0.73
50 | 1001.6 | 0.96112 | 2.412 | 0.50138 | 4.6237 |  | 0.67
60 | 996.72 | 0.96542 | 2.052 | 0.50912 | 3.8911 |  | 0.57
70 | 991.35 | 0.96948 | 1.8 | 0.516 | 3.3819 |  | 0.5
80 | 985.5 | 0.97377 | 1.584 | 0.52116 | 2.9597 |  | 0.44
90 | 979.15 | 0.97784 | 1.404 | 0.5246 | 2.617 |  | 0.39
100 | 972.32 | 0.98213 | 1.26 | 0.52718 | 2.3474 |  | 0.35
105 | 968.73 | 0.98405 | 1.188 | 0.52804 | 2.2139 |  | 0.33 |  |  |  |  | 4.12 | 0.33 | 0.614
110 | 965.01 | 0.98619 | 1.152 | 0.52804 | 2.1515 |  | 0.32 |  |  |  |  | 4.129 | 0.32 | 0.614
115 | 961.17 | 0.98834 | 1.08 | 0.52804 | 2.0215 |  | 0.3 |  |  |  |  | 4.138 | 0.3 | 0.614
120 | 957.21 | 0.99049 | 1.044 | 0.52718 | 1.9615 |  | 0.29 |  |  |  |  | 4.147 | 0.29 | 0.613
125 | 953.12 | 0.9924 | 1.008 | 0.52632 | 1.9006 |  | 0.28 |  |  |  |  | 4.155 | 0.28 | 0.612
NTES | [9 empty] | Narai Thermal Engineering Service
F L U I D I N F O R M A T I O N
Fluid Name |  | 20 %vol EG Solution |  |  |  | Melting Point |  | -7.8 | ℃
[6 empty] | Boiling Point |  | 102 | ℃
Condition
Source |  | ASHRAE Fundamentals Page 18.5 ~ 10
P R O P E R T I E S | [6 empty] | No. of Data |  | 22
Temp. | Density | Specific | Viscosity | Thermal | Prandtl |  | Viscosity |  |  |  |  | Specific Heat | Viscosity | Conduct.
|  | Heat |  | Conduct. | No. |  | 3.6 |  |  |  |  | KJ/kg.℃ | cP | W/m.K
℃ | kg/m3 | kcal/kg℃ | kg/mh | kcal/mh℃ |  |  | cP |  |  |  |  | 4.1868 | 3.6 | 0.86
-5 | 1036.9 | 0.89734 | 13.14 | 0.34916 | 33.7698 |  | 3.65
0 | 1035.7 | 0.90021 | 10.872 | 0.40248 | 24.3169 |  | 3.02
5 | 1034.4 | 0.90284 | 9.144 | 0.40936 | 20.167 |  | 2.54
10 | 1032.9 | 0.9057 | 7.848 | 0.41538 | 17.1119 |  | 2.18
15 | 1031.4 | 0.90833 | 6.804 | 0.4214 | 14.6661 |  | 1.89
20 | 1029.7 | 0.9112 | 5.94 | 0.42742 | 12.6633 |  | 1.65
25 | 1027.9 | 0.91382 | 5.256 | 0.43258 | 11.1032 |  | 1.46
30 | 1026 | 0.91669 | 4.68 | 0.43774 | 9.8006 |  | 1.3
35 | 1024 | 0.91932 | 4.212 | 0.4429 | 8.7428 |  | 1.17
40 | 1021.8 | 0.92218 | 3.816 | 0.4472 | 7.869 |  | 1.06
45 | 1019.6 | 0.92481 | 3.456 | 0.4515 | 7.0789 |  | 0.96
50 | 1017.2 | 0.92768 | 3.168 | 0.45494 | 6.46 |  | 0.88
60 | 1011.99 | 0.93317 | 2.664 | 0.46268 | 5.373 |  | 0.74 |  |  |  |  | 3.907 | 0.74 | 0.538
70 | 1006.35 | 0.93866 | 2.304 | 0.46784 | 4.6227 |  | 0.64 |  |  |  |  | 3.93 | 0.64 | 0.544
80 | 1000.21 | 0.94416 | 1.98 | 0.47214 | 3.9595 |  | 0.55 |  |  |  |  | 3.953 | 0.55 | 0.549
90 | 993.59 | 0.94965 | 1.764 | 0.47558 | 3.5224 |  | 0.49 |  |  |  |  | 3.976 | 0.49 | 0.553
100 | 986.48 | 0.95514 | 1.548 | 0.47816 | 3.0922 |  | 0.43 |  |  |  |  | 3.999 | 0.43 | 0.556
105 | 982.75 | 0.95777 | 1.44 | 0.47816 | 2.8844 |  | 0.4 |  |  |  |  | 4.01 | 0.4 | 0.556
110 | 978.89 | 0.96064 | 1.368 | 0.47902 | 2.7434 |  | 0.38 |  |  |  |  | 4.022 | 0.38 | 0.557
115 | 974.91 | 0.96327 | 1.296 | 0.47902 | 2.6061 |  | 0.36 |  |  |  |  | 4.033 | 0.36 | 0.557
120 | 970.81 | 0.96613 | 1.224 | 0.47816 | 2.4731 |  | 0.34 |  |  |  |  | 4.045 | 0.34 | 0.556
125 | 966.59 | 0.96876 | 1.188 | 0.4773 | 2.4112 |  | 0.33 |  |  |  |  | 4.056 | 0.33 | 0.555
NTES | [9 empty] | Narai Thermal Engineering Service
F L U I D I N F O R M A T I O N
Fluid Name |  | 30 %vol EG Solution |  |  |  | Melting Point |  | -14.1 | ℃
[6 empty] | Boiling Point |  | 104 | ℃
Condition
Source |  | ASHRAE Fundamentals Page 18.5 ~ 10
P R O P E R T I E S | [6 empty] | No. of Data |  | 23
Temp. | Density | Specific | Viscosity | Thermal | Prandtl |  | Viscosity |  |  |  |  | Specific Heat | Viscosity | Conduct.
|  | Heat |  | Conduct. | No. |  | 3.6 |  |  |  |  | KJ/kg.℃ | cP | W/m.K
℃ | kg/m3 | kcal/kg℃ | kg/mh | kcal/mh℃ |  |  | cP |  |  |  |  | 4.1868 | 3.6 | 0.86
-10 | 1054.3 | 0.85029 | 22.284 | 0.3569 | 53.0901 |  | 6.19
-5 | 1053.1 | 0.85364 | 18.108 | 0.36292 | 42.5926 |  | 5.03
0 | 1051.8 | 0.85722 | 14.94 | 0.36894 | 34.7126 |  | 4.15
5 | 1050.3 | 0.86056 | 12.528 | 0.37496 | 28.7527 |  | 3.48
10 | 1048.8 | 0.86391 | 10.62 | 0.38012 | 24.1364 |  | 2.95
15 | 1047.1 | 0.86725 | 9.108 | 0.38528 | 20.5017 |  | 2.53
20 | 1045.3 | 0.87059 | 7.92 | 0.38958 | 17.6987 |  | 2.2
25 | 1043.3 | 0.87418 | 6.912 | 0.39474 | 15.3071 |  | 1.92
30 | 1041.3 | 0.87752 | 6.084 | 0.39904 | 13.3792 |  | 1.69
35 | 1039.1 | 0.88086 | 5.4 | 0.40334 | 11.7931 |  | 1.5
40 | 1036.8 | 0.88421 | 4.824 | 0.40678 | 10.4858 |  | 1.34
45 | 1034.4 | 0.88755 | 4.356 | 0.41022 | 9.4246 |  | 1.21
50 | 1031.8 | 0.8909 | 3.924 | 0.41366 | 8.4511 |  | 1.09
60 | 1026.36 | 0.89782 | 3.24 | 0.41968 | 6.9313 |  | 0.9 |  |  |  |  | 3.759 | 0.9 | 0.488
70 | 1020.42 | 0.90451 | 2.736 | 0.42484 | 5.8251 |  | 0.76 |  |  |  |  | 3.787 | 0.76 | 0.494
80 | 1014 | 0.91144 | 2.34 | 0.42828 | 4.9798 |  | 0.65 |  |  |  |  | 3.816 | 0.65 | 0.498
90 | 1007.09 | 0.91812 | 2.016 | 0.43086 | 4.2959 |  | 0.56 |  |  |  |  | 3.844 | 0.56 | 0.501
100 | 999.69 | 0.92481 | 1.764 | 0.43344 | 3.7638 |  | 0.49 |  |  |  |  | 3.872 | 0.49 | 0.504
105 | 995.81 | 0.92816 | 1.656 | 0.43344 | 3.5461 |  | 0.46 |  |  |  |  | 3.886 | 0.46 | 0.504
110 | 991.81 | 0.93174 | 1.548 | 0.4343 | 3.321 |  | 0.43 |  |  |  |  | 3.901 | 0.43 | 0.505
115 | 987.68 | 0.93508 | 1.476 | 0.4343 | 3.1779 |  | 0.41 |  |  |  |  | 3.915 | 0.41 | 0.505
120 | 983.43 | 0.93843 | 1.368 | 0.43344 | 2.9618 |  | 0.38 |  |  |  |  | 3.929 | 0.38 | 0.504
125 | 979.07 | 0.94177 | 1.296 | 0.43344 | 2.8159 |  | 0.36 |  |  |  |  | 3.943 | 0.36 | 0.504
NTES | [9 empty] | Narai Thermal Engineering Service
F L U I D I N F O R M A T I O N
Fluid Name |  | 40 %vol EG Solution |  |  |  | Melting Point |  | -22.3 | ℃
[6 empty] | Boiling Point |  | 105.6 | ℃
Condition
Source |  | ASHRAE Fundamentals Page 18.5 ~ 10
P R O P E R T I E S | [6 empty] | No. of Data |  | 25
Temp. | Density | Specific | Viscosity | Thermal | Prandtl |  | Viscosity |  |  |  |  | Specific Heat | Viscosity | Conduct.
|  | Heat |  | Conduct. | No. |  | 3.6 |  |  |  |  | KJ/kg.℃ | cP | W/m.K
℃ | kg/m3 | kcal/kg℃ | kg/mh | kcal/mh℃ |  |  | cP |  |  |  |  | 4.1868 | 3.6 | 0.86
-20 | 1072 | 0.79631 | 56.7 | 0.31906 | 141.5119 |  | 15.75
-15 | 1070.9 | 0.80037 | 42.264 | 0.32422 | 104.333 |  | 11.74
-10 | 1069.6 | 0.80419 | 32.616 | 0.32938 | 79.6328 |  | 9.06
-5 | 1068.3 | 0.80825 | 25.848 | 0.33454 | 62.4489 |  | 7.18
0 | 1066.8 | 0.81231 | 20.988 | 0.3397 | 50.1877 |  | 5.83
5 | 1065.2 | 0.81638 | 17.352 | 0.344 | 41.1797 |  | 4.82
10 | 1063.5 | 0.82044 | 14.544 | 0.3483 | 34.2592 |  | 4.04
15 | 1061.7 | 0.82426 | 12.384 | 0.3526 | 28.9496 |  | 3.44
20 | 1059.7 | 0.82832 | 10.656 | 0.3569 | 24.7312 |  | 2.96
25 | 1057.6 | 0.83238 | 9.252 | 0.36034 | 21.372 |  | 2.57
30 | 1055.4 | 0.83644 | 8.136 | 0.36464 | 18.663 |  | 2.26
35 | 1053.1 | 0.84026 | 7.164 | 0.36808 | 16.3541 |  | 1.99
40 | 1050.6 | 0.84432 | 6.372 | 0.37066 | 14.5147 |  | 1.77
45 | 1048.1 | 0.84838 | 5.724 | 0.3741 | 12.9808 |  | 1.59
50 | 1045.4 | 0.85244 | 5.148 | 0.37668 | 11.6501 |  | 1.43
60 | 1039.61 | 0.86032 | 4.212 | 0.38184 | 9.49 |  | 1.17 |  |  |  |  | 3.602 | 1.17 | 0.444
70 | 1033.37 | 0.86367 | 3.492 | 0.38614 | 7.8104 |  | 0.97 |  |  |  |  | 3.616 | 0.97 | 0.449
80 | 1026.65 | 0.87633 | 2.952 | 0.38872 | 6.655 |  | 0.82 |  |  |  |  | 3.669 | 0.82 | 0.452
90 | 1019.44 | 0.88445 | 2.52 | 0.3913 | 5.6959 |  | 0.7 |  |  |  |  | 3.703 | 0.7 | 0.455
100 | 1011.74 | 0.89233 | 2.16 | 0.39302 | 4.9042 |  | 0.6 |  |  |  |  | 3.736 | 0.6 | 0.457
105 | 1007.71 | 0.89639 | 2.016 | 0.39388 | 4.588 |  | 0.56 |  |  |  |  | 3.753 | 0.56 | 0.458
110 | 1003.56 | 0.90045 | 1.908 | 0.39388 | 4.3619 |  | 0.53 |  |  |  |  | 3.77 | 0.53 | 0.458
115 | 999.29 | 0.90451 | 1.764 | 0.39388 | 4.0509 |  | 0.49 |  |  |  |  | 3.787 | 0.49 | 0.458
120 | 994.9 | 0.90857 | 1.656 | 0.39388 | 3.8199 |  | 0.46 |  |  |  |  | 3.804 | 0.46 | 0.458
125 | 990.38 | 0.91239 | 1.548 | 0.39388 | 3.5858 |  | 0.43 |  |  |  |  | 3.82 | 0.43 | 0.458
NTES | [9 empty] | Narai Thermal Engineering Service
F L U I D I N F O R M A T I O N
Fluid Name |  | 50 %vol EG Solution |  |  |  | Melting Point |  | -33.8 | ℃
[6 empty] | Boiling Point |  | 107 | ℃
Condition
Source |  | ASHRAE Fundamentals Page 18.5 ~ 10
P R O P E R T I E S | [6 empty] | No. of Data |  | 28
Temp. | Density | Specific | Viscosity | Thermal | Prandtl |  | Viscosity |  |  |  |  | Specific Heat | Viscosity | Conduct.
|  | Heat |  | Conduct. | No. |  | 3.6 |  |  |  |  | KJ/kg.℃ | cP | W/m.K
℃ | kg/m3 | kcal/kg℃ | kg/mh | kcal/mh℃ |  |  | cP |  |  |  |  | 4.1868 | 3.6 | 0.86
-35 | 1089.9 | 0.73278 | 240.95 | 0.28208 | 625.9336 |  | 66.9306
-30 | 1089 | 0.73756 | 158.33 | 0.28638 | 407.7725 |  | 43.9806
-25 | 1088 | 0.74209 | 109.8 | 0.29154 | 279.4865 |  | 30.5
-20 | 1086.9 | 0.74663 | 79.452 | 0.29584 | 200.518 |  | 22.07
-15 | 1085.6 | 0.75117 | 59.508 | 0.30014 | 148.9326 |  | 16.53
-10 | 1084.2 | 0.75595 | 45.864 | 0.30444 | 113.8842 |  | 12.74
-5 | 1082.7 | 0.76049 | 36.18 | 0.30874 | 89.1188 |  | 10.05
0 | 1081.1 | 0.76502 | 29.124 | 0.31304 | 71.1744 |  | 8.09
5 | 1079.3 | 0.7698 | 23.868 | 0.31648 | 58.0561 |  | 6.63
10 | 1077.5 | 0.77434 | 19.8 | 0.32078 | 47.7958 |  | 5.5
15 | 1075.5 | 0.77888 | 16.668 | 0.32422 | 40.0419 |  | 4.63
20 | 1073.4 | 0.78365 | 14.184 | 0.3268 | 34.0125 |  | 3.94
25 | 1071.1 | 0.78819 | 12.204 | 0.33024 | 29.1275 |  | 3.39
30 | 1068.8 | 0.79273 | 10.584 | 0.33282 | 25.2096 |  | 2.94
35 | 1066.3 | 0.79751 | 9.216 | 0.33626 | 21.8576 |  | 2.56
40 | 1063.7 | 0.80204 | 8.136 | 0.33884 | 19.258 |  | 2.26
45 | 1060.9 | 0.80658 | 7.2 | 0.34142 | 17.0095 |  | 2
50 | 1058.1 | 0.81112 | 6.408 | 0.34314 | 15.1473 |  | 1.78
60 | 1052 | 0.82044 | 5.148 | 0.34744 | 12.1564 |  | 1.43
70 | 1045.5 | 0.82975 | 4.212 | 0.35088 | 9.9604 |  | 1.17
80 | 1038.5 | 0.83883 | 3.528 | 0.35346 | 8.3726 |  | 0.98
90 | 1030.9 | 0.84814 | 2.952 | 0.35604 | 7.0321 |  | 0.82
100 | 1023 | 0.85746 | 2.52 | 0.35776 | 6.0398 |  | 0.7
105 | 1018.76 | 0.86199 | 2.34 | 0.35776 | 5.638 |  | 0.65 |  |  |  |  | 3.609 | 0.65 | 0.416
110 | 1014.46 | 0.86653 | 2.16 | 0.35862 | 5.2192 |  | 0.6 |  |  |  |  | 3.628 | 0.6 | 0.417
115 | 1010.03 | 0.87107 | 2.016 | 0.35862 | 4.8968 |  | 0.56 |  |  |  |  | 3.647 | 0.56 | 0.417
120 | 1005.48 | 0.87585 | 1.908 | 0.35862 | 4.6599 |  | 0.53 |  |  |  |  | 3.667 | 0.53 | 0.417
125 | 1000.81 | 0.88039 | 1.764 | 0.35862 | 4.3305 |  | 0.49 |  |  |  |  | 3.686 | 0.49 | 0.417
NTES | [9 empty] | Narai Thermal Engineering Service
F L U I D I N F O R M A T I O N
Fluid Name |  | 60 %vol EG Solution |  |  |  | Melting Point |  | -48.3 | ℃
[6 empty] | Boiling Point |  | 110 | ℃
Condition
Source |  | ASHRAE Fundamentals Page 18.5 ~ 10
P R O P E R T I E S | [6 empty] | No. of Data |  | 28
Temp. | Density | Specific | Viscosity | Thermal | Prandtl |  | Viscosity |  |  |  |  | Specific Heat | Viscosity | Conduct.
|  | Heat |  | Conduct. | No. |  | 3.6 |  |  |  |  | KJ/kg.℃ | cP | W/m.K
℃ | kg/m3 | kcal/kg℃ | kg/mh | kcal/mh℃ |  |  | cP |  |  |  |  | 4.1868 | 3.6 | 0.86
-35 | 1104.6 | 0.67928 | 336.38 | 0.26402 | 865.4504 |  | 93.4389
-30 | 1103.5 | 0.68453 | 234.9 | 0.26832 | 599.2699 |  | 65.25
-25 | 1102.4 | 0.68979 | 168.3 | 0.27176 | 427.1845 |  | 46.75
-20 | 1101.1 | 0.6948 | 123.41 | 0.27606 | 310.6037 |  | 34.2806
-15 | 1099.6 | 0.70006 | 92.484 | 0.2795 | 231.6435 |  | 25.69
-10 | 1098.1 | 0.70531 | 70.632 | 0.28284 | 176.133 |  | 19.62
-5 | 1096.4 | 0.71057 | 54.9 | 0.28638 | 136.2186 |  | 15.25
0 | 1094.6 | 0.71582 | 43.38 | 0.28896 | 107.4622 |  | 12.05
5 | 1092.7 | 0.72084 | 34.776 | 0.2924 | 85.7316 |  | 9.66
10 | 1090.7 | 0.72609 | 28.26 | 0.29498 | 69.5617 |  | 7.85
15 | 1088.5 | 0.73135 | 23.256 | 0.29756 | 57.1591 |  | 6.46
20 | 1086.3 | 0.7366 | 19.368 | 0.30014 | 47.5327 |  | 5.38
25 | 1083.9 | 0.74186 | 16.272 | 0.30272 | 39.8769 |  | 4.52
30 | 1081.4 | 0.74687 | 13.824 | 0.3053 | 33.8183 |  | 3.84
35 | 1078.7 | 0.75213 | 11.844 | 0.30788 | 28.9341 |  | 3.29
40 | 1076 | 0.75738 | 10.224 | 0.3096 | 25.0112 |  | 2.84
45 | 1073.1 | 0.76264 | 8.892 | 0.31218 | 21.7227 |  | 2.47
50 | 1070.1 | 0.76789 | 7.776 | 0.3139 | 19.0223 |  | 2.16
60 | 1063.7 | 0.77816 | 6.084 | 0.31734 | 14.9188 |  | 1.69
70 | 1056.8 | 0.78867 | 4.86 | 0.31992 | 11.9809 |  | 1.35
80 | 1049.5 | 0.79894 | 3.96 | 0.3225 | 9.8102 |  | 1.1
90 | 1041.7 | 0.80945 | 3.312 | 0.32422 | 8.2688 |  | 0.92
100 | 1033.3 | 0.81996 | 2.772 | 0.32594 | 6.9735 |  | 0.77
105 | 1028.99 | 0.82497 | 2.556 | 0.32594 | 6.4694 |  | 0.71 |  |  |  |  | 3.454 | 0.71 | 0.379
110 | 1024.52 | 0.83023 | 2.376 | 0.3268 | 6.0362 |  | 0.66 |  |  |  |  | 3.476 | 0.66 | 0.38
115 | 1019.94 | 0.83548 | 2.196 | 0.3268 | 5.6142 |  | 0.61 |  |  |  |  | 3.498 | 0.61 | 0.38
120 | 1015.23 | 0.84074 | 2.052 | 0.3268 | 5.279 |  | 0.57 |  |  |  |  | 3.52 | 0.57 | 0.38
125 | 1010.4 | 0.84599 | 1.908 | 0.3268 | 4.9393 |  | 0.53 |  |  |  |  | 3.542 | 0.53 | 0.38
NTES | [9 empty] | Narai Thermal Engineering Service
F L U I D I N F O R M A T I O N
Fluid Name |  | 80 %vol EG Solution |  |  |  | Melting Point |  | -46.8 | ℃
[6 empty] | Boiling Point |  | 123.9 | ℃
Condition
Source |  | ASHRAE Fundamentals Page 18.5 ~ 10
P R O P E R T I E S | [6 empty] | No. of Data |  | 28
Temp. | Density | Specific | Viscosity | Thermal | Prandtl |  | Viscosity |  |  |  |  | Specific Heat | Viscosity | Conduct.
|  | Heat |  | Conduct. | No. |  | 3.6 |  |  |  |  | kJ/kg.℃ | cP | W/m.K
℃ | kg/m3 | kcal/kg℃ | kg/mh | kcal/mh℃ |  |  | cP |  |  |  |  | 4.1868 | 3.6 | 0.86
-35 | 1132.11 | 0.56606 | 687.924 | 0.23564 | 1652.5613 |  | 191.09 |  |  |  |  | 2.37 | 191.09 | 0.274
-30 | 1130.72 | 0.57251 | 507.672 | 0.23736 | 1224.5076 |  | 141.02 |  |  |  |  | 2.397 | 141.02 | 0.276
-25 | 1129.21 | 0.57872 | 367.956 | 0.23994 | 887.492 |  | 102.21 |  |  |  |  | 2.423 | 102.21 | 0.279
-20 | 1127.57 | 0.58517 | 268.308 | 0.24166 | 649.6998 |  | 74.53 |  |  |  |  | 2.45 | 74.53 | 0.281
-15 | 1125.82 | 0.59162 | 198.324 | 0.24338 | 482.0967 |  | 55.09 |  |  |  |  | 2.477 | 55.09 | 0.283
-10 | 1123.94 | 0.59783 | 148.896 | 0.24596 | 361.9072 |  | 41.36 |  |  |  |  | 2.503 | 41.36 | 0.286
-5 | 1121.94 | 0.60428 | 113.616 | 0.24768 | 277.1959 |  | 31.56 |  |  |  |  | 2.53 | 31.56 | 0.288
0 | 1119.82 | 0.61049 | 87.984 | 0.2494 | 215.3703 |  | 24.44 |  |  |  |  | 2.556 | 24.44 | 0.29
5 | 1117.58 | 0.61694 | 69.12 | 0.25112 | 169.8105 |  | 19.2 |  |  |  |  | 2.583 | 19.2 | 0.292
10 | 1115.22 | 0.62339 | 55.044 | 0.25284 | 135.7133 |  | 15.29 |  |  |  |  | 2.61 | 15.29 | 0.294
15 | 1112.73 | 0.6296 | 44.388 | 0.25456 | 109.7839 |  | 12.33 |  |  |  |  | 2.636 | 12.33 | 0.296
20 | 1110.13 | 0.63605 | 36.18 | 0.25628 | 89.7931 |  | 10.05 |  |  |  |  | 2.663 | 10.05 | 0.298
25 | 1107.4 | 0.6425 | 29.844 | 0.25714 | 74.5689 |  | 8.29 |  |  |  |  | 2.69 | 8.29 | 0.299
30 | 1104.55 | 0.64871 | 24.84 | 0.25886 | 62.2493 |  | 6.9 |  |  |  |  | 2.716 | 6.9 | 0.301
35 | 1101.58 | 0.65515 | 20.844 | 0.26058 | 52.4063 |  | 5.79 |  |  |  |  | 2.743 | 5.79 | 0.303
40 | 1098.48 | 0.6616 | 17.676 | 0.26144 | 44.7311 |  | 4.91 |  |  |  |  | 2.77 | 4.91 | 0.304
45 | 1095.27 | 0.66781 | 15.084 | 0.26316 | 38.2782 |  | 4.19 |  |  |  |  | 2.796 | 4.19 | 0.306
50 | 1091.93 | 0.67426 | 12.996 | 0.26402 | 33.1896 |  | 3.61 |  |  |  |  | 2.823 | 3.61 | 0.307
60 | 1084.9 | 0.68692 | 9.792 | 0.2666 | 25.23 |  | 2.72 |  |  |  |  | 2.876 | 2.72 | 0.31
70 | 1077.37 | 0.69958 | 7.596 | 0.26832 | 19.8047 |  | 2.11 |  |  |  |  | 2.929 | 2.11 | 0.312
80 | 1069.36 | 0.71248 | 5.976 | 0.27004 | 15.7672 |  | 1.66 |  |  |  |  | 2.983 | 1.66 | 0.314
90 | 1060.87 | 0.72514 | 4.824 | 0.2709 | 12.9127 |  | 1.34 |  |  |  |  | 3.036 | 1.34 | 0.315
100 | 1051.88 | 0.73779 | 3.96 | 0.27176 | 10.7509 |  | 1.1 |  |  |  |  | 3.089 | 1.1 | 0.316
105 | 1047.21 | 0.74424 | 3.6 | 0.27262 | 9.8279 |  | 1 |  |  |  |  | 3.116 | 1 | 0.317
110 | 1042.41 | 0.75069 | 3.276 | 0.27262 | 9.0209 |  | 0.91 |  |  |  |  | 3.143 | 0.91 | 0.317
115 | 1037.5 | 0.7569 | 2.988 | 0.27348 | 8.2698 |  | 0.83 |  |  |  |  | 3.169 | 0.83 | 0.318
120 | 1032.46 | 0.76335 | 2.772 | 0.27348 | 7.7373 |  | 0.77 |  |  |  |  | 3.196 | 0.77 | 0.318
125 | 1027.3 | 0.7698 | 2.556 | 0.27348 | 7.1947 |  | 0.71 |  |  |  |  | 3.223 | 0.71 | 0.318
NTES | [9 empty] | Narai Thermal Engineering Service
F L U I D I N F O R M A T I O N
Fluid Name |  | 90 %vol EG Solution |  |  |  | Melting Point |  | -29.8 | ℃
[6 empty] | Boiling Point |  | 140.6 | ℃
Condition
Source |  | ASHRAE Fundamentals Page 18.5 ~ 10
P R O P E R T I E S | [6 empty] | No. of Data |  | 26
Temp. | Density | Specific | Viscosity | Thermal | Prandtl |  | Viscosity |  |  |  |  | Specific Heat | Viscosity | Conduct.
|  | Heat |  | Conduct. | No. |  | 3.6 |  |  |  |  | kJ/kg.℃ | cP | W/m.K
℃ | kg/m3 | kcal/kg℃ | kg/mh | kcal/mh℃ |  |  | cP |  |  |  |  | 4.1868 | 3.6 | 0.86
-25 | 1141.87 | 0.51997 | 708.732 | 0.22618 | 1629.3112 |  | 196.87 |  |  |  |  | 2.177 | 196.87 | 0.263
-20 | 1140.07 | 0.52689 | 462.348 | 0.2279 | 1068.9268 |  | 128.43 |  |  |  |  | 2.206 | 128.43 | 0.265
-15 | 1138.14 | 0.53382 | 315.072 | 0.22876 | 735.2331 |  | 87.52 |  |  |  |  | 2.235 | 87.52 | 0.266
-10 | 1136.09 | 0.54075 | 222.66 | 0.23048 | 522.4 |  | 61.85 |  |  |  |  | 2.264 | 61.85 | 0.268
-5 | 1133.91 | 0.54767 | 162.288 | 0.23134 | 384.2001 |  | 45.08 |  |  |  |  | 2.293 | 45.08 | 0.269
0 | 1131.62 | 0.5546 | 121.464 | 0.23306 | 289.0413 |  | 33.74 |  |  |  |  | 2.322 | 33.74 | 0.271
5 | 1129.2 | 0.56153 | 93.024 | 0.23392 | 223.3048 |  | 25.84 |  |  |  |  | 2.351 | 25.84 | 0.272
10 | 1126.67 | 0.56845 | 72.648 | 0.23564 | 175.2546 |  | 20.18 |  |  |  |  | 2.38 | 20.18 | 0.274
15 | 1124.01 | 0.57538 | 57.744 | 0.2365 | 140.4851 |  | 16.04 |  |  |  |  | 2.409 | 16.04 | 0.275
20 | 1121.23 | 0.58231 | 46.62 | 0.23736 | 114.3711 |  | 12.95 |  |  |  |  | 2.438 | 12.95 | 0.276
25 | 1118.32 | 0.58923 | 38.124 | 0.23908 | 93.9598 |  | 10.59 |  |  |  |  | 2.467 | 10.59 | 0.278
30 | 1115.3 | 0.59616 | 31.572 | 0.23994 | 78.4444 |  | 8.77 |  |  |  |  | 2.496 | 8.77 | 0.279
35 | 1112.15 | 0.60309 | 26.424 | 0.2408 | 66.1792 |  | 7.34 |  |  |  |  | 2.525 | 7.34 | 0.28
40 | 1108.89 | 0.61001 | 22.356 | 0.24166 | 56.4323 |  | 6.21 |  |  |  |  | 2.554 | 6.21 | 0.281
45 | 1105.5 | 0.61694 | 19.08 | 0.24252 | 48.537 |  | 5.3 |  |  |  |  | 2.583 | 5.3 | 0.282
50 | 1101.99 | 0.62387 | 16.416 | 0.24338 | 42.0798 |  | 4.56 |  |  |  |  | 2.612 | 4.56 | 0.283
60 | 1094.6 | 0.63772 | 12.42 | 0.2451 | 32.3152 |  | 3.45 |  |  |  |  | 2.67 | 3.45 | 0.285
70 | 1086.73 | 0.65157 | 9.612 | 0.24682 | 25.3744 |  | 2.67 |  |  |  |  | 2.728 | 2.67 | 0.287
80 | 1078.37 | 0.66542 | 7.632 | 0.24768 | 20.5044 |  | 2.12 |  |  |  |  | 2.786 | 2.12 | 0.288
90 | 1069.53 | 0.67928 | 6.156 | 0.2494 | 16.7668 |  | 1.71 |  |  |  |  | 2.844 | 1.71 | 0.29
100 | 1060.2 | 0.69313 | 5.04 | 0.25026 | 13.959 |  | 1.4 |  |  |  |  | 2.902 | 1.4 | 0.291
105 | 1055.35 | 0.70006 | 4.572 | 0.25026 | 12.7893 |  | 1.27 |  |  |  |  | 2.931 | 1.27 | 0.291
110 | 1050.38 | 0.70698 | 4.176 | 0.25112 | 11.7568 |  | 1.16 |  |  |  |  | 2.96 | 1.16 | 0.292
115 | 1045.29 | 0.71391 | 3.852 | 0.25112 | 10.9509 |  | 1.07 |  |  |  |  | 2.989 | 1.07 | 0.292
120 | 1040.08 | 0.72084 | 3.528 | 0.25198 | 10.0925 |  | 0.98 |  |  |  |  | 3.018 | 0.98 | 0.293
125 | 1034.74 | 0.72776 | 3.24 | 0.25198 | 9.3577 |  | 0.9 |  |  |  |  | 3.047 | 0.9 | 0.293
NTES | [9 empty] | Narai Thermal Engineering Service
F L U I D I N F O R M A T I O N
Fluid Name |  | 95 %vol EG Solution |  |  |  | Melting Point |  | -19.4 | ℃
[6 empty] | Boiling Point |  | 158.3 | ℃
Condition
Source |  | ASHRAE Fundamentals Page 18.5 ~ 10
P R O P E R T I E S | [6 empty] | No. of Data |  | 26
Temp. | Density | Specific | Viscosity | Thermal | Prandtl |  | Viscosity |  |  |  |  | Specific Heat | Viscosity | Conduct.
|  | Heat |  | Conduct. | No. |  | 3.6 |  |  |  |  | kJ/kg.℃ | cP | W/m.K
℃ | kg/m3 | kcal/kg℃ | kg/mh | kcal/mh℃ |  |  | cP |  |  |  |  | 4.1868 | 3.6 | 0.86
-25 | 1141.87 | 0.51997 | 964 | 0.22618 | 2216.1495 |  | 267.7778 |  |  |  |  | 2.177 |  | 0.263
-20 | 1140.07 | 0.52689 | 641 | 0.2279 | 1481.9618 |  | 178.0556 |  |  |  |  | 2.206 |  | 0.265
-15 | 1138.14 | 0.53382 | 440 | 0.22876 | 1026.7575 |  | 122.2222 |  |  |  |  | 2.235 |  | 0.266
-10 | 1136.09 | 0.54075 | 309 | 0.23048 | 724.969 |  | 85.8333 |  |  |  |  | 2.264 |  | 0.268
-5 | 1133.91 | 0.54767 | 225 | 0.23134 | 532.6643 |  | 62.5 |  |  |  |  | 2.293 |  | 0.269
0 | 1131.62 | 0.5546 | 169 | 0.23306 | 402.1601 |  | 46.9444 |  |  |  |  | 2.322 |  | 0.271
5 | 1129.2 | 0.56153 | 128 | 0.23392 | 307.265 |  | 35.5556 |  |  |  |  | 2.351 |  | 0.272
10 | 1126.67 | 0.56845 | 99.6 | 0.23564 | 240.2731 |  | 27.6667 |  |  |  |  | 2.38 |  | 0.274
15 | 1124.01 | 0.57538 | 78.5 | 0.2365 | 190.9823 |  | 21.8056 |  |  |  |  | 2.409 |  | 0.275
20 | 1121.23 | 0.58231 | 62.9 | 0.23736 | 154.3102 |  | 17.4722 |  |  |  |  | 2.438 |  | 0.276
25 | 1118.32 | 0.58923 | 51 | 0.23908 | 125.6938 |  | 14.1667 |  |  |  |  | 2.467 |  | 0.278
30 | 1115.3 | 0.59616 | 42 | 0.23994 | 104.354 |  | 11.6667 |  |  |  |  | 2.496 |  | 0.279
35 | 1112.15 | 0.60309 | 35 | 0.2408 | 87.6578 |  | 9.7222 |  |  |  |  | 2.525 |  | 0.28
40 | 1108.89 | 0.61001 | 29.4 | 0.24166 | 74.2132 |  | 8.1667 |  |  |  |  | 2.554 |  | 0.281
45 | 1105.5 | 0.61694 | 25 | 0.24252 | 63.5967 |  | 6.9444 |  |  |  |  | 2.583 |  | 0.282
50 | 1101.99 | 0.62387 | 21.4 | 0.24338 | 54.8555 |  | 5.9444 |  |  |  |  | 2.612 |  | 0.283
60 | 1094.6 | 0.63772 | 16.1 | 0.2451 | 41.8901 |  | 4.4722 |  |  |  |  | 2.67 |  | 0.285
70 | 1086.73 | 0.65157 | 12.5 | 0.24682 | 32.9983 |  | 3.4722 |  |  |  |  | 2.728 |  | 0.287
80 | 1078.37 | 0.66542 | 9.88 | 0.24768 | 26.5439 |  | 2.7444 |  |  |  |  | 2.786 |  | 0.288
90 | 1069.53 | 0.67928 | 8 | 0.2494 | 21.7892 |  | 2.2222 |  |  |  |  | 2.844 |  | 0.29
100 | 1060.2 | 0.69313 | 6.59 | 0.25026 | 18.2519 |  | 1.8306 |  |  |  |  | 2.902 |  | 0.291
105 | 1055.35 | 0.70006 | 6.01 | 0.25026 | 16.8119 |  | 1.6694 |  |  |  |  | 2.931 |  | 0.291
110 | 1050.38 | 0.70698 | 5.51 | 0.25112 | 15.5124 |  | 1.5306 |  |  |  |  | 2.96 |  | 0.292
115 | 1045.29 | 0.71391 | 5.07 | 0.25112 | 14.4135 |  | 1.4083 |  |  |  |  | 2.989 |  | 0.292
120 | 1040.08 | 0.72084 | 4.68 | 0.25198 | 13.388 |  | 1.3 |  |  |  |  | 3.018 |  | 0.293
125 | 1034.74 | 0.72776 | 4.33 | 0.25198 | 12.5058 |  | 1.2028 |  |  |  |  | 3.047 |  | 0.293
NTES | [9 empty] | Narai Thermal Engineering Service
F L U I D I N F O R M A T I O N
Fluid Name |  | 10 %vol PG Solution |  |  |  | Melting Point |  | -3.3 | ℃
[6 empty] | Boiling Point |  | 100 | ℃
Condition
Source |  | ASHRAE Fundamentals Page 18.5 ~ 10
P R O P E R T I E S | [6 empty] | No. of Data |  | 21
Temp. | Density | Specific | Viscosity | Thermal | Prandtl |  | Viscosity |  |  |  |  | Specific Heat | Viscosity | Conduct.
|  | Heat |  | Conduct. | No. |  | 3.6 |  |  |  |  | KJ/kg.℃ | cP | W/m.K
℃ | kg/m3 | kcal/kg℃ | kg/mh | kcal/mh℃ |  |  | cP |  |  |  |  | 4.1868 | 3.6 | 0.86
0 | 1013.9 | 0.96542 | 9.648 | 0.4386 | 21.2366 |  | 2.68
5 | 1012.6 | 0.96733 | 8.028 | 0.44548 | 17.4323 |  | 2.23
10 | 1011.2 | 0.96824 | 6.804 | 0.45322 | 14.5358 |  | 1.89
15 | 1009.8 | 0.97139 | 5.868 | 0.4601 | 12.3889 |  | 1.63
20 | 1008.1 | 0.9733 | 5.112 | 0.46698 | 10.6547 |  | 1.42
25 | 1006.4 | 0.97521 | 4.5 | 0.473 | 9.2779 |  | 1.25
30 | 1004.5 | 0.97712 | 3.996 | 0.47902 | 8.1512 |  | 1.11
35 | 1002.6 | 0.97903 | 3.564 | 0.48418 | 7.2065 |  | 0.99
40 | 1000.5 | 0.98094 | 3.204 | 0.48934 | 6.4228 |  | 0.89
45 | 998.23 | 0.98285 | 2.916 | 0.4945 | 5.7957 |  | 0.81
50 | 995.88 | 0.98476 | 2.628 | 0.4988 | 5.1884 |  | 0.73
60 | 990.82 | 0.98858 | 2.232 | 0.50654 | 4.356 |  | 0.62
70 | 985.27 | 0.9924 | 1.908 | 0.51256 | 3.6942 |  | 0.53
80 | 979.23 | 0.99623 | 1.656 | 0.51772 | 3.1866 |  | 0.46
90 | 972.7 | 1 | 1.44 | 0.52116 | 2.7631 |  | 0.4
100 | 965.68 | 1.0039 | 1.26 | 0.52288 | 2.4191 |  | 0.35
105 | 961.99 | 1.0058 | 1.188 | 0.52374 | 2.2814 |  | 0.33 |  |  |  |  | 4.211 | 0.33 | 0.609
110 | 958.17 | 1.0077 | 1.152 | 0.52374 | 2.2165 |  | 0.32 |  |  |  |  | 4.219 | 0.32 | 0.609
115 | 954.24 | 1.0096 | 1.08 | 0.52288 | 2.0853 |  | 0.3 |  |  |  |  | 4.227 | 0.3 | 0.608
120 | 950.18 | 1.0115 | 1.008 | 0.52288 | 1.95 |  | 0.28 |  |  |  |  | 4.235 | 0.28 | 0.608
125 | 945.99 | 1.0134 | 0.972 | 0.52116 | 1.8901 |  | 0.27 |  |  |  |  | 4.243 | 0.27 | 0.606
NTES | [9 empty] | Narai Thermal Engineering Service
F L U I D I N F O R M A T I O N
Fluid Name |  | 20 %vol PG Solution |  |  |  | Melting Point |  | -7.1 | ℃
[6 empty] | Boiling Point |  | 100 | ℃
Condition
Source |  | ASHRAE Fundamentals Page 18.5 ~ 10
P R O P E R T I E S | [6 empty] | No. of Data |  | 22
Temp. | Density | Specific | Viscosity | Thermal | Prandtl |  | Viscosity |  |  |  |  | Specific Heat | Viscosity | Conduct.
|  | Heat |  | Conduct. | No. |  | 3.6 |  |  |  |  | KJ/kg.℃ | cP | W/m.K
℃ | kg/m3 | kcal/kg℃ | kg/mh | kcal/mh℃ |  |  | cP |  |  |  |  | 4.1868 | 3.6 | 0.86
-5 | 1027.2 | 0.9358 | 17.928 | 0.39216 | 42.7811 |  | 4.98
0 | 1025.8 | 0.93843 | 14.58 | 0.39904 | 34.2881 |  | 4.05
5 | 1024.3 | 0.94105 | 12.024 | 0.40592 | 27.8754 |  | 3.34
10 | 1022.7 | 0.94368 | 10.044 | 0.41194 | 23.009 |  | 2.79
15 | 1020.9 | 0.94631 | 8.496 | 0.4171 | 19.2756 |  | 2.36
20 | 1019 | 0.94893 | 7.272 | 0.42312 | 16.3089 |  | 2.02
25 | 1017 | 0.95132 | 6.264 | 0.42828 | 13.914 |  | 1.74
30 | 1014.8 | 0.95395 | 5.472 | 0.43258 | 12.0672 |  | 1.52
35 | 1012.6 | 0.95658 | 4.824 | 0.43688 | 10.5625 |  | 1.34
40 | 1010.2 | 0.95921 | 4.248 | 0.44118 | 9.236 |  | 1.18
45 | 1007.6 | 0.96183 | 3.816 | 0.44548 | 8.2391 |  | 1.06
50 | 1005 | 0.96446 | 3.42 | 0.44892 | 7.3475 |  | 0.95
60 | 999.31 | 0.96971 | 2.808 | 0.45494 | 5.9853 |  | 0.78 |  |  |  |  | 4.06 | 0.78 | 0.529
70 | 993.12 | 0.97497 | 2.376 | 0.4601 | 5.0348 |  | 0.66 |  |  |  |  | 4.082 | 0.66 | 0.535
80 | 986.44 | 0.98022 | 2.016 | 0.4644 | 4.2552 |  | 0.56 |  |  |  |  | 4.104 | 0.56 | 0.54
90 | 979.25 | 0.98548 | 1.764 | 0.46698 | 3.7226 |  | 0.49 |  |  |  |  | 4.126 | 0.49 | 0.543
100 | 971.56 | 0.99049 | 1.548 | 0.46784 | 3.2774 |  | 0.43 |  |  |  |  | 4.147 | 0.43 | 0.544
105 | 967.53 | 0.99312 | 1.44 | 0.46784 | 3.0568 |  | 0.4 |  |  |  |  | 4.158 | 0.4 | 0.544
110 | 963.37 | 0.99575 | 1.368 | 0.46784 | 2.9116 |  | 0.38 |  |  |  |  | 4.169 | 0.38 | 0.544
115 | 959.09 | 0.99838 | 1.296 | 0.46784 | 2.7657 |  | 0.36 |  |  |  |  | 4.18 | 0.36 | 0.544
120 | 954.67 | 1.001 | 1.224 | 0.46698 | 2.6237 |  | 0.34 |  |  |  |  | 4.191 | 0.34 | 0.543
125 | 950.14 | 1.0036 | 1.152 | 0.46612 | 2.4804 |  | 0.32 |  |  |  |  | 4.202 | 0.32 | 0.542
NTES | [9 empty] | Narai Thermal Engineering Service
F L U I D I N F O R M A T I O N
Fluid Name |  | 30 %vol PG Solution |  |  |  | Melting Point |  | -12.7 | ℃
[6 empty] | Boiling Point |  | 102 | ℃
Condition
Source |  | ASHRAE Fundamentals Page 18.5 ~ 10
P R O P E R T I E S | [6 empty] | No. of Data |  | 23
Temp. | Density | Specific | Viscosity | Thermal | Prandtl |  | Viscosity |  |  |  |  | Specific Heat | Viscosity | Conduct.
|  | Heat |  | Conduct. | No. |  | 3.6 |  |  |  |  | KJ/kg.℃ | cP | W/m.K
℃ | kg/m3 | kcal/kg℃ | kg/mh | kcal/mh℃ |  |  | cP |  |  |  |  | 4.1868 | 3.6 | 0.86
-10 | 1039.4 | 0.89925 | 42.732 | 0.3526 | 108.9811 |  | 11.87
-5 | 1037.9 | 0.9026 | 32.688 | 0.35776 | 82.4692 |  | 9.08
0 | 1036.2 | 0.90594 | 25.488 | 0.36378 | 63.4741 |  | 7.08
5 | 1034.5 | 0.90929 | 20.196 | 0.36894 | 49.7751 |  | 5.61
10 | 1032.6 | 0.91239 | 16.272 | 0.37324 | 39.7771 |  | 4.52
15 | 1030.5 | 0.91574 | 13.284 | 0.3784 | 32.1477 |  | 3.69
20 | 1028.4 | 0.91908 | 11.016 | 0.3827 | 26.4557 |  | 3.06
25 | 1026.1 | 0.92242 | 9.252 | 0.38614 | 22.1014 |  | 2.57
30 | 1023.6 | 0.92553 | 7.848 | 0.39044 | 18.6035 |  | 2.18
35 | 1021.1 | 0.92887 | 6.768 | 0.39388 | 15.9607 |  | 1.88
40 | 1018.4 | 0.93222 | 5.868 | 0.39732 | 13.7679 |  | 1.63
45 | 1015.6 | 0.93556 | 5.148 | 0.40076 | 12.0178 |  | 1.43
50 | 1012.7 | 0.93866 | 4.536 | 0.40334 | 10.5563 |  | 1.26
60 | 1006.44 | 0.94535 | 3.636 | 0.4085 | 8.4144 |  | 1.01 |  |  |  |  | 3.958 | 1.01 | 0.475
70 | 999.69 | 0.9518 | 2.988 | 0.41194 | 6.9039 |  | 0.83 |  |  |  |  | 3.985 | 0.83 | 0.479
80 | 992.42 | 0.95849 | 2.52 | 0.41452 | 5.827 |  | 0.7 |  |  |  |  | 4.013 | 0.7 | 0.482
90 | 984.65 | 0.96494 | 2.196 | 0.41624 | 5.0908 |  | 0.61 |  |  |  |  | 4.04 | 0.61 | 0.484
100 | 976.56 | 0.97163 | 1.908 | 0.4171 | 4.4446 |  | 0.53 |  |  |  |  | 4.068 | 0.53 | 0.485
105 | 972.03 | 0.97497 | 1.8 | 0.4171 | 4.2075 |  | 0.5 |  |  |  |  | 4.082 | 0.5 | 0.485
110 | 967.56 | 0.97807 | 1.692 | 0.4171 | 3.9676 |  | 0.47 |  |  |  |  | 4.095 | 0.47 | 0.485
115 | 962.97 | 0.98142 | 1.62 | 0.4171 | 3.8118 |  | 0.45 |  |  |  |  | 4.109 | 0.45 | 0.485
120 | 958.26 | 0.98476 | 1.548 | 0.41624 | 3.6623 |  | 0.43 |  |  |  |  | 4.123 | 0.43 | 0.484
125 | 953.41 | 0.98811 | 1.476 | 0.41452 | 3.5184 |  | 0.41 |  |  |  |  | 4.137 | 0.41 | 0.482
NTES | [9 empty] | Narai Thermal Engineering Service
F L U I D I N F O R M A T I O N
Fluid Name |  | 40 %vol PG Solution |  |  |  | Melting Point |  | -21.1 | ℃
[6 empty] | Boiling Point |  | 104 | ℃
Condition
Source |  | ASHRAE Fundamentals Page 18.5 ~ 10
P R O P E R T I E S | [6 empty] | No. of Data |  | 24
Temp. | Density | Specific | Viscosity | Thermal | Prandtl |  | Viscosity |  |  |  |  | Specific Heat | Viscosity | Conduct.
|  | Heat |  | Conduct. | No. |  | 3.6 |  |  |  |  | KJ/kg.℃ | cP | W/m.K
℃ | kg/m3 | kcal/kg℃ | kg/mh | kcal/mh℃ |  |  | cP |  |  |  |  | 4.1868 | 3.6 | 0.86
-15 | 1050.4 | 0.8565 | 119.59 | 0.31734 | 322.7732 |  | 33.2194
-10 | 1048.8 | 0.86056 | 83.772 | 0.3225 | 223.5375 |  | 23.27
-5 | 1047 | 0.86438 | 60.3 | 0.3268 | 159.4924 |  | 16.75
0 | 1045.1 | 0.86844 | 44.532 | 0.3311 | 116.8027 |  | 12.37
5 | 1043.1 | 0.87227 | 33.66 | 0.33454 | 87.7641 |  | 9.35
10 | 1040.9 | 0.87633 | 25.992 | 0.33884 | 67.2222 |  | 7.22
15 | 1038.7 | 0.88015 | 20.484 | 0.34228 | 52.6732 |  | 5.69
20 | 1036.2 | 0.88421 | 16.452 | 0.34572 | 42.0775 |  | 4.57
25 | 1033.7 | 0.88803 | 13.428 | 0.34916 | 34.1519 |  | 3.73
30 | 1031 | 0.89209 | 11.124 | 0.35174 | 28.2129 |  | 3.09
35 | 1028.2 | 0.89591 | 9.36 | 0.35432 | 23.6671 |  | 2.6
40 | 1025.3 | 0.89997 | 7.956 | 0.3569 | 20.0621 |  | 2.21
45 | 1022.2 | 0.90379 | 6.876 | 0.35948 | 17.2874 |  | 1.91
50 | 1019.1 | 0.90785 | 5.976 | 0.3612 | 15.0202 |  | 1.66
60 | 1012.3 | 0.91574 | 4.68 | 0.3655 | 11.7254 |  | 1.3 |  |  |  |  | 3.834 | 1.3 | 0.425
70 | 1005.03 | 0.92362 | 3.816 | 0.36808 | 9.5754 |  | 1.06 |  |  |  |  | 3.867 | 1.06 | 0.428
80 | 997.25 | 0.9315 | 3.168 | 0.3698 | 7.98 |  | 0.88 |  |  |  |  | 3.9 | 0.88 | 0.43
90 | 988.95 | 0.93938 | 2.7 | 0.37066 | 6.8427 |  | 0.75 |  |  |  |  | 3.933 | 0.75 | 0.431
100 | 980.14 | 0.94726 | 2.376 | 0.37152 | 6.0581 |  | 0.66 |  |  |  |  | 3.966 | 0.66 | 0.432
105 | 975.54 | 0.94631 | 2.232 | 0.37152 | 5.6852 |  | 0.62 |  |  |  |  | 3.962 | 0.62 | 0.432
110 | 970.81 | 0.95514 | 2.124 | 0.37066 | 5.4733 |  | 0.59 |  |  |  |  | 3.999 | 0.59 | 0.431
115 | 965.95 | 0.95897 | 2.016 | 0.3698 | 5.2279 |  | 0.56 |  |  |  |  | 4.015 | 0.56 | 0.43
120 | 960.97 | 0.96303 | 1.908 | 0.36894 | 4.9804 |  | 0.53 |  |  |  |  | 4.032 | 0.53 | 0.429
125 | 955.86 | 0.96709 | 1.836 | 0.36808 | 4.8239 |  | 0.51 |  |  |  |  | 4.049 | 0.51 | 0.428
NTES | [9 empty] | Narai Thermal Engineering Service
F L U I D I N F O R M A T I O N
Fluid Name |  | 50 %vol PG Solution |  |  |  | Melting Point |  | -33.5 | ℃
[6 empty] | Boiling Point |  | 105.6 | ℃
Condition
Source |  | ASHRAE Fundamentals Page 18.5 ~ 10
P R O P E R T I E S | [6 empty] | No. of Data |  | 26
Temp. | Density | Specific | Viscosity | Thermal | Prandtl |  | Viscosity |  |  |  |  | Specific Heat | Viscosity | Conduct.
|  | Heat |  | Conduct. | No. |  | 3.6 |  |  |  |  | KJ/kg.℃ | cP | W/m.K
℃ | kg/m3 | kcal/kg℃ | kg/mh | kcal/mh℃ |  |  | cP |  |  |  |  | 4.1868 | 3.6 | 0.86
-25 | 1062.1 | 0.80204 | 398.12 | 0.28294 | 1128.5367 |  | 110.5889
-20 | 1060.5 | 0.80682 | 262.91 | 0.28724 | 738.4802 |  | 73.0306
-15 | 1058.7 | 0.81136 | 178.92 | 0.29068 | 499.4101 |  | 49.7
-10 | 1056.9 | 0.8159 | 125.21 | 0.29412 | 347.3373 |  | 34.7806
-5 | 1054.8 | 0.82044 | 89.964 | 0.29756 | 248.051 |  | 24.99
0 | 1052.7 | 0.82521 | 66.24 | 0.30014 | 182.1214 |  | 18.4
5 | 1050.4 | 0.82975 | 49.86 | 0.30358 | 136.2782 |  | 13.85
10 | 1048 | 0.83429 | 38.34 | 0.30616 | 104.477 |  | 10.65
15 | 1045.5 | 0.83907 | 30.024 | 0.30874 | 81.5969 |  | 8.34
20 | 1042.9 | 0.8436 | 23.94 | 0.31132 | 64.8715 |  | 6.65
25 | 1040.1 | 0.84814 | 19.404 | 0.3139 | 52.4285 |  | 5.39
30 | 1037.2 | 0.85268 | 15.948 | 0.31562 | 43.0852 |  | 4.43
35 | 1034.2 | 0.85746 | 13.284 | 0.3182 | 35.7967 |  | 3.69
40 | 1031 | 0.86199 | 11.196 | 0.31992 | 30.1664 |  | 3.11
45 | 1027.7 | 0.86653 | 9.54 | 0.32164 | 25.7017 |  | 2.65
50 | 1024.3 | 0.87131 | 8.244 | 0.3225 | 22.2731 |  | 2.29
60 | 1017 | 0.88039 | 6.3 | 0.32508 | 17.0618 |  | 1.75
70 | 1009.3 | 0.8897 | 4.968 | 0.3268 | 13.5252 |  | 1.38
80 | 1001.1 | 0.89878 | 4.032 | 0.32852 | 11.0309 |  | 1.12
90 | 992.28 | 0.90809 | 3.348 | 0.32852 | 9.2545 |  | 0.93
100 | 983 | 0.91741 | 2.844 | 0.32852 | 7.942 |  | 0.79
105 | 978.16 | 0.92195 | 2.664 | 0.32852 | 7.4761 |  | 0.74 |  |  |  |  | 3.86 | 0.74 | 0.382
110 | 973.2 | 0.92648 | 2.484 | 0.32766 | 7.0237 |  | 0.69 |  |  |  |  | 3.879 | 0.69 | 0.381
115 | 968.11 | 0.93102 | 2.304 | 0.3268 | 6.5639 |  | 0.64 |  |  |  |  | 3.898 | 0.64 | 0.38
120 | 962.89 | 0.9358 | 2.16 | 0.32594 | 6.2015 |  | 0.6 |  |  |  |  | 3.918 | 0.6 | 0.379
125 | 957.55 | 0.94034 | 2.052 | 0.32508 | 5.9357 |  | 0.57 |  |  |  |  | 3.937 | 0.57 | 0.378
NTES | [9 empty] | Narai Thermal Engineering Service
F L U I D I N F O R M A T I O N
Fluid Name |  | 60 %vol PG Solution |  |  |  | Melting Point |  | -51.1 | ℃
[6 empty] | Boiling Point |  | 107 | ℃
Condition
Source |  | ASHRAE Fundamentals Page 18.5 ~ 10
P R O P E R T I E S | [6 empty] | No. of Data |  | 28
Temp. | Density | Specific | Viscosity | Thermal | Prandtl |  | Viscosity |  |  |  |  | Specific Heat | Viscosity | Conduct.
|  | Heat |  | Conduct. | No. |  | 3.6 |  |  |  |  | KJ/kg.℃ | cP | W/m.K
℃ | kg/m3 | kcal/kg℃ | kg/mh | kcal/mh℃ |  |  | cP |  |  |  |  | 4.1868 | 3.6 | 0.86
-35 | 1072.9 | 0.73947 | 1886.4 | 0.25456 | 5479.7934 |  | 524
-30 | 1071.3 | 0.74472 | 1189.4 | 0.258 | 3433.2169 |  | 330.3889
-25 | 1069.6 | 0.74998 | 761.15 | 0.26058 | 2190.6795 |  | 211.4306
-20 | 1067.7 | 0.75523 | 496.66 | 0.26316 | 1425.3402 |  | 137.9611
-15 | 1065.7 | 0.76049 | 331.2 | 0.26574 | 947.8223 |  | 92
-10 | 1063.6 | 0.76574 | 226.01 | 0.26832 | 644.9944 |  | 62.7806
-5 | 1061.4 | 0.77099 | 157.82 | 0.27004 | 450.5912 |  | 43.8389
0 | 1059 | 0.77625 | 112.75 | 0.27262 | 321.041 |  | 31.3194
5 | 1056.5 | 0.7815 | 82.332 | 0.27434 | 234.5355 |  | 22.87
10 | 1053.9 | 0.787 | 61.38 | 0.27606 | 174.9839 |  | 17.05
15 | 1051.1 | 0.79225 | 46.656 | 0.27778 | 133.0665 |  | 12.96
20 | 1048.3 | 0.79751 | 36.144 | 0.2795 | 103.1313 |  | 10.04
25 | 1045.2 | 0.80276 | 28.476 | 0.28122 | 81.2865 |  | 7.91
30 | 1042.1 | 0.80802 | 22.824 | 0.28294 | 65.1808 |  | 6.34
35 | 1038.9 | 0.81327 | 18.54 | 0.2838 | 53.1291 |  | 5.15
40 | 1035.5 | 0.81852 | 15.3 | 0.28466 | 43.9941 |  | 4.25
45 | 1031.9 | 0.82378 | 12.78 | 0.28638 | 36.762 |  | 3.55
50 | 1028.3 | 0.82903 | 10.8 | 0.28724 | 31.1709 |  | 3
60 | 1020.7 | 0.83854 | 7.992 | 0.2881 | 23.2614 |  | 2.22
70 | 1012.5 | 0.85005 | 6.12 | 0.28896 | 18.0036 |  | 1.7
80 | 1003.8 | 0.86056 | 4.86 | 0.28982 | 14.4308 |  | 1.35
90 | 994.63 | 0.87107 | 3.96 | 0.28982 | 11.902 |  | 1.1
100 | 984.94 | 0.88182 | 3.312 | 0.28896 | 10.1072 |  | 0.92
105 | 979.9 | 0.88707 | 3.06 | 0.2881 | 9.4219 |  | 0.85 |  |  |  |  | 3.714 | 0.85 | 0.335
110 | 974.74 | 0.89233 | 2.844 | 0.2881 | 8.8087 |  | 0.79 |  |  |  |  | 3.736 | 0.79 | 0.335
115 | 969.45 | 0.89758 | 2.664 | 0.28724 | 8.3246 |  | 0.74 |  |  |  |  | 3.758 | 0.74 | 0.334
120 | 964.03 | 0.90284 | 2.484 | 0.28638 | 7.831 |  | 0.69 |  |  |  |  | 3.78 | 0.69 | 0.333
125 | 958.49 | 0.90809 | 2.34 | 0.28552 | 7.4423 |  | 0.65 |  |  |  |  | 3.802 | 0.65 | 0.332
NTES | [9 empty] | Narai Thermal Engineering Service

## Vapor
F L U I D I N F O R M A T I O N
[6 empty] | Molecular Weight |  | 28.9645
Fluid Name |  | Dry Air |  |  |  | Density |  | 1.2923 | kg/Nm3
P R O P E R T I E S | [6 empty] | No. of Data |  | 33
Temp. | Specific Heat |  | Viscosity | Thermal | Prandtl
| Mean | Instant |  | Conduct. | No.
℃ | kcal/kg℃ |  | kg/mh | kcal/mh℃
-100 | 0.24083 | 0.242 | 0.04331 | 0.0142 | 0.7381
-73.15 | 0.24059 | 0.241 | 0.04824 | 0.01556 | 0.74716
-50 | 0.24047 | 0.2407 | 0.05378 | 0.0177 | 0.73135
-33.15 | 0.2404 | 0.2405 | 0.0558 | 0.01844 | 0.72776
-20 | 0.24034 | 0.2405 | 0.05954 | 0.0194 | 0.73811
-13.15 | 0.24025 | 0.2405 | 0.05976 | 0.01982 | 0.72514
0 | 0.24 | 0.24 | 0.06314 | 0.0209 | 0.72505
6.85 | 0.24025 | 0.2405 | 0.06336 | 0.02116 | 0.72014
20 | 0.24041 | 0.2405 | 0.06678 | 0.0221 | 0.72672
40 | 0.24046 | 0.2405 | 0.0702 | 0.0233 | 0.7246
60 | 0.24055 | 0.241 | 0.07351 | 0.0245 | 0.7231
80 | 0.24067 | 0.241 | 0.07682 | 0.0257 | 0.72037
100 | 0.24073 | 0.241 | 0.08006 | 0.027 | 0.71461
120 | 0.24086 | 0.242 | 0.0832 | 0.0282 | 0.71399
140 | 0.24102 | 0.242 | 0.08629 | 0.0295 | 0.70787
160 | 0.24121 | 0.243 | 0.08932 | 0.0308 | 0.7047
180 | 0.24146 | 0.244 | 0.0923 | 0.032 | 0.70379
200 | 0.24177 | 0.245 | 0.09486 | 0.0332 | 0.70002
300 | 0.24359 | 0.25 | 0.10818 | 0.039 | 0.69346
400 | 0.24576 | 0.255 | 0.12024 | 0.0443 | 0.69213
500 | 0.24821 | 0.261 | 0.13151 | 0.049 | 0.70049
600 | 0.25076 | 0.266 | 0.14177 | 0.0535 | 0.70488
700 | 0.25329 | 0.271 | 0.15127 | 0.0573 | 0.71543
800 | 0.25582 | 0.276 | 0.16024 | 0.0607 | 0.7286
900 | 0.25828 | 0.28 | 0.16848 | 0.0637 | 0.74057
1000 | 0.2606 | 0.283 | 0.17604 | 0.0662 | 0.75256
1227 | 0.26537 | 0.2895 | 0.202 | 0.07481 | 0.7817
1400 | 0.26913 | 0.302 | 0.20441 | 0.0834 | 0.74019
1600 | 0.27386 | 0.312 | 0.21783 | 0.0872 | 0.77939
1800 | 0.27888 | 0.326 | 0.22741 | 0.0901 | 0.82282
2000 | 0.28469 | 0.348 | 0.23962 | 0.0899 | 0.92756
2200 | 0.29208 | 0.384 | 0.25132 | 0.0856 | 1.1274
2400 | 0.30195 | 0.437 | 0.26212 | 0.0756 | 1.5152
NTES | [9 empty] | Narai Thermal Engineering Service
F L U I D I N F O R M A T I O N
[6 empty] | Molecular Weight |  | 28.9811
Fluid Name |  | D/E Exh. Gas |  |  |  | Density |  | 1.293 | kg/Nm3
Composition |  | H2O | CO2 | N2 | O2 | SO2 |  |  |  | Total
volume% | [9 empty] | 0
P R O P E R T I E S | [6 empty] | No. of Data |  | 20
Temp. | Specific Heat |  | Viscosity | Thermal | Prandtl
| Mean | Instant |  | Conduct. | No.
℃ | kcal/kg℃ |  | kg/mh | kcal/mh℃
0 | 0.24603 | 0.24603 | 0.055 | 0.0189 | 0.71597
50 | 0.24622 | 0.2465 | 0.0702 | 0.025 | 0.69217
100 | 0.24659 | 0.24751 | 0.0845 | 0.0308 | 0.67903
150 | 0.24714 | 0.24906 | 0.0978 | 0.0364 | 0.66917
200 | 0.24787 | 0.25115 | 0.1105 | 0.0418 | 0.66392
250 | 0.24878 | 0.25378 | 0.1224 | 0.0469 | 0.66232
300 | 0.24987 | 0.25696 | 0.1334 | 0.052 | 0.6592
350 | 0.25114 | 0.26068 | 0.1444 | 0.057 | 0.66039
400 | 0.25259 | 0.26494 | 0.1552 | 0.0617 | 0.66644
450 | 0.25423 | 0.26975 | 0.1649 | 0.0656 | 0.67808
500 | 0.25604 | 0.2751 | 0.1737 | 0.0692 | 0.69053
550 | 0.25804 | 0.28099 | 0.1826 | 0.0735 | 0.69808
600 | 0.26022 | 0.28742 | 0.1915 | 0.0782 | 0.70386
650 | 0.26257 | 0.2944 | 0.1963 | 0.0817 | 0.70735
700 | 0.26511 | 0.30192 | 0.1983 | 0.0843 | 0.71021
750 | 0.26783 | 0.30998 | 0.2038 | 0.0877 | 0.72035
800 | 0.27073 | 0.31859 | 0.2103 | 0.091 | 0.73625
850 | 0.27381 | 0.32773 | 0.2166 | 0.0939 | 0.75599
900 | 0.27708 | 0.33742 | 0.2229 | 0.0965 | 0.7794
950 | 0.28052 | 0.34766 | 0.2288 | 0.0987 | 0.80592
NTES | [9 empty] | Narai Thermal Engineering Service
F L U I D I N F O R M A T I O N
[6 empty] | Molecular Weight |  | 28.651
Fluid Name |  | DO Flue Gas |  |  |  | Density |  | 1.2783 | kg/Nm3
Composition |  | H2O | CO2 | N2 | O2 | SO2 |  |  |  | Total
volume% |  | 12.747 | 11.324 | 73.564 | 2.345 | 0.02 |  |  |  | 100
P R O P E R T I E S | [6 empty] | No. of Data |  | 20
Temp. | Specific Heat |  | Viscosity | Thermal | Prandtl
| Mean | Instant |  | Conduct. | No.
℃ | kcal/kg℃ |  | kg/mh | kcal/mh℃
0 | 0.2544 | 0.2544 | 0.055 | 0.0189 | 0.74032
100 | 0.2576 | 0.2617 | 0.0702 | 0.025 | 0.73485
200 | 0.2607 | 0.266 | 0.0845 | 0.0308 | 0.72977
300 | 0.2635 | 0.2724 | 0.0978 | 0.0364 | 0.73189
400 | 0.2666 | 0.2796 | 0.1105 | 0.0418 | 0.73913
500 | 0.27 | 0.287 | 0.1224 | 0.0469 | 0.74901
600 | 0.2734 | 0.294 | 0.1334 | 0.052 | 0.75422
700 | 0.2768 | 0.3005 | 0.1444 | 0.057 | 0.76127
800 | 0.2801 | 0.3062 | 0.1552 | 0.0617 | 0.77021
900 | 0.2833 | 0.3115 | 0.1649 | 0.0656 | 0.78302
1000 | 0.2864 | 0.3162 | 0.1737 | 0.0692 | 0.7937
1100 | 0.2893 | 0.3204 | 0.1826 | 0.0735 | 0.79599
1200 | 0.292 | 0.3241 | 0.1915 | 0.0782 | 0.79367
1300 | 0.2946 | 0.3277 | 0.1963 | 0.0817 | 0.78736
1400 | 0.2971 | 0.331 | 0.1983 | 0.0843 | 0.77862
1500 | 0.2994 | 0.3335 | 0.2038 | 0.0877 | 0.775
1600 | 0.3016 | 0.3356 | 0.2103 | 0.091 | 0.77557
1700 | 0.3037 | 0.3376 | 0.2166 | 0.0939 | 0.77875
1800 | 0.3056 | 0.3397 | 0.2229 | 0.0965 | 0.78465
1900 | 0.3075 | 0.342 | 0.2288 | 0.0987 | 0.7928
NTES | [9 empty] | Narai Thermal Engineering Service
F L U I D I N F O R M A T I O N
[6 empty] | Molecular Weight |  | 27.9439
Fluid Name |  | LNG Flue Gas |  |  |  | Density |  | 1.2467 | kg/Nm3
Composition |  | H2O | CO2 | N2 | O2 |  |  |  |  | Total
volume% |  | 15.473 | 8.432 | 72.865 | 3.231 |  |  |  |  | 100.001
P R O P E R T I E S | [6 empty] | No. of Data |  | 20
Temp. | Specific Heat |  | Viscosity | Thermal | Prandtl
| Mean | Instant |  | Conduct. | No.
℃ | kcal/kg℃ |  | kg/mh | kcal/mh℃
0 | 0.2601 | 0.2601 | 0.0545 | 0.019 | 0.74608
100 | 0.2631 | 0.2672 | 0.0695 | 0.0251 | 0.73986
200 | 0.266 | 0.2707 | 0.0839 | 0.0309 | 0.73501
300 | 0.2685 | 0.2767 | 0.0972 | 0.0365 | 0.73686
400 | 0.2714 | 0.2838 | 0.11 | 0.042 | 0.74329
500 | 0.2747 | 0.2912 | 0.122 | 0.0473 | 0.75109
600 | 0.278 | 0.2983 | 0.1332 | 0.0525 | 0.75683
700 | 0.2814 | 0.3049 | 0.1443 | 0.0576 | 0.76384
800 | 0.2847 | 0.3107 | 0.1552 | 0.0624 | 0.77277
900 | 0.2879 | 0.3161 | 0.1649 | 0.0664 | 0.78501
1000 | 0.2909 | 0.321 | 0.1738 | 0.07 | 0.797
1100 | 0.2939 | 0.3254 | 0.1828 | 0.0745 | 0.79843
1200 | 0.2967 | 0.3294 | 0.1917 | 0.0792 | 0.7973
1300 | 0.2993 | 0.3331 | 0.1966 | 0.0829 | 0.78996
1400 | 0.3018 | 0.3366 | 0.1987 | 0.0857 | 0.78042
1500 | 0.3042 | 0.3392 | 0.2044 | 0.0892 | 0.77727
1600 | 0.3065 | 0.3414 | 0.211 | 0.0927 | 0.77708
1700 | 0.3086 | 0.3436 | 0.2173 | 0.0958 | 0.77938
1800 | 0.3106 | 0.3458 | 0.2236 | 0.0986 | 0.78419
1900 | 0.3125 | 0.3482 | 0.2298 | 0.1011 | 0.79146
NTES | [9 empty] | Narai Thermal Engineering Service
F L U I D I N F O R M A T I O N
[6 empty] | Molecular Weight |  | 28.0134
Fluid Name |  | N2 |  |  |  | Density |  | 1.2498 | kg/Nm3
[6 empty] | Vcg |  | 31.2
P R O P E R T I E S | [6 empty] | No. of Data |  | 35
Temp. | Specific Heat |  | Viscosity | Thermal | Prandtl
| Mean | Instant |  | Conduct. | No.
℃ | kcal/kg℃ |  | kg/mh | kcal/mh℃
-173.15 | 0.25093 | 0.2558 | 0.02473 | 0.00809 | 0.78194
-73.15 | 0.24885 | 0.2491 | 0.0463 | 0.0157 | 0.73461
0 | 0.2486 | 0.2486 | 0.05983 | 0.02061 | 0.72168
26.85 | 0.2486 | 0.2486 | 0.06433 | 0.02234 | 0.71587
46.85 | 0.2486 | 0.2486 | 0.06757 | 0.02357 | 0.71268
66.85 | 0.2486 | 0.2486 | 0.07074 | 0.02471 | 0.71169
86.85 | 0.24863 | 0.2489 | 0.07384 | 0.02581 | 0.71208
106.85 | 0.2487 | 0.2491 | 0.07686 | 0.02689 | 0.71201
126.85 | 0.24879 | 0.2494 | 0.07981 | 0.02796 | 0.7119
146.85 | 0.2489 | 0.2498 | 0.08269 | 0.02903 | 0.71154
166.85 | 0.24904 | 0.2503 | 0.0855 | 0.0301 | 0.71099
186.85 | 0.2492 | 0.2508 | 0.08827 | 0.03118 | 0.71001
206.85 | 0.24938 | 0.2513 | 0.09101 | 0.03224 | 0.70939
226.85 | 0.24958 | 0.252 | 0.09367 | 0.03322 | 0.71056
276.85 | 0.25021 | 0.2541 | 0.10015 | 0.0356 | 0.71483
326.85 | 0.25098 | 0.2565 | 0.10638 | 0.03792 | 0.71958
376.85 | 0.2519 | 0.2592 | 0.11239 | 0.04016 | 0.72539
426.85 | 0.2529 | 0.2618 | 0.11822 | 0.04239 | 0.73012
476.85 | 0.254 | 0.2649 | 0.12388 | 0.04445 | 0.73826
526.85 | 0.25516 | 0.2675 | 0.12935 | 0.04652 | 0.74379
576.85 | 0.25635 | 0.2704 | 0.13468 | 0.0485 | 0.75088
626.85 | 0.25758 | 0.2732 | 0.1399 | 0.05047 | 0.7573
726.85 | 0.26008 | 0.2783 | 0.14994 | 0.05426 | 0.76904
826.85 | 0.26256 | 0.2828 | 0.15959 | 0.05778 | 0.7811
926.85 | 0.26496 | 0.2869 | 0.16884 | 0.06131 | 0.79009
1026.85 | 0.26727 | 0.2904 | 0.1778 | 0.06483 | 0.79644
1126.85 | 0.26946 | 0.2935 | 0.18648 | 0.06853 | 0.79866
1226.85 | 0.27153 | 0.2962 | 0.19487 | 0.0724 | 0.79724
1400 | 0.27488 | 0.301 | 0.196 | 0.0753 | 0.78348
1600 | 0.27833 | 0.304 | 0.207 | 0.0799 | 0.78758
1800 | 0.28135 | 0.307 | 0.2188 | 0.0829 | 0.81027
2000 | 0.28416 | 0.312 | 0.2293 | 0.0837 | 0.85474
2200 | 0.28715 | 0.322 | 0.238 | 0.0815 | 0.94032
2400 | 0.29076 | 0.339 | 0.244 | 0.0753 | 1.0985
2500 | 0.29295 | 0.352 | 0.2457 | 0.0705 | 1.2268
NTES | [9 empty] | Narai Thermal Engineering Service
F L U I D I N F O R M A T I O N
[6 empty] | Molecular Weight |  | 31.9988
Fluid Name |  | O2 |  |  |  | Density |  | 1.4276 | kg/Nm3
[6 empty] | Vcg |  | 14.8
P R O P E R T I E S | [6 empty] | No. of Data |  | 29
Temp. | Specific Heat |  | Viscosity | Thermal | Prandtl
| Mean | Instant |  | Conduct. | No.
℃ | kcal/kg℃ |  | kg/mh | kcal/mh℃
-173.15 | 0.2198 | 0.2276 | 0.0275 | 0.00801 | 0.7814
-153.15 | 0.21914 | 0.2221 | 0.03334 | 0.00963 | 0.76893
-133.15 | 0.21883 | 0.2202 | 0.03877 | 0.01126 | 0.75818
-113.15 | 0.21867 | 0.2193 | 0.04378 | 0.01286 | 0.74657
-93.15 | 0.21859 | 0.2188 | 0.04849 | 0.01439 | 0.73729
-73.15 | 0.21858 | 0.2185 | 0.0531 | 0.01585 | 0.73201
-53.15 | 0.21864 | 0.2183 | 0.05764 | 0.01727 | 0.72859
-33.15 | 0.21879 | 0.2185 | 0.0621 | 0.01863 | 0.72833
-13.15 | 0.219 | 0.2188 | 0.06642 | 0.01998 | 0.72736
-6.85 | 0.21909 | 0.219 | 0.07052 | 0.0213 | 0.72506
26.85 | 0.21944 | 0.2197 | 0.07459 | 0.02261 | 0.72479
76.85 | 0.22032 | 0.2219 | 0.08406 | 0.02599 | 0.7177
126.85 | 0.22156 | 0.225 | 0.09295 | 0.0293 | 0.71378
226.85 | 0.22466 | 0.2322 | 0.10919 | 0.03572 | 0.7098
326.85 | 0.2281 | 0.2396 | 0.12373 | 0.04181 | 0.70906
426.85 | 0.23158 | 0.2463 | 0.13709 | 0.04764 | 0.70876
526.85 | 0.23489 | 0.2517 | 0.14947 | 0.05296 | 0.71038
626.85 | 0.23795 | 0.2565 | 0.16099 | 0.05802 | 0.71172
726.85 | 0.24076 | 0.2603 | 0.17172 | 0.06286 | 0.71108
900 | 0.24507 | 0.266 | 0.1924 | 0.0696 | 0.73532
1000 | 0.24731 | 0.269 | 0.2027 | 0.0742 | 0.73486
1200 | 0.25126 | 0.273 | 0.222 | 0.083 | 0.73019
1400 | 0.25465 | 0.277 | 0.2397 | 0.091 | 0.72964
1600 | 0.25763 | 0.28 | 0.2559 | 0.0982 | 0.72965
1800 | 0.26029 | 0.283 | 0.2705 | 0.104 | 0.73607
2000 | 0.26271 | 0.286 | 0.2833 | 0.1082 | 0.74883
2200 | 0.26501 | 0.29 | 0.2937 | 0.1103 | 0.77219
2400 | 0.26734 | 0.296 | 0.3012 | 0.1097 | 0.81272
2500 | 0.26857 | 0.3 | 0.3037 | 0.1082 | 0.84205
NTES | [9 empty] | Narai Thermal Engineering Service
F L U I D I N F O R M A T I O N
[6 empty] | Molecular Weight |  | 2.0158
Fluid Name |  | H2, 100k |  |  |  | Density |  | 0.089936 | kg/Nm3
Vcg
Condition
Source |  | 전열공학자료 | p | 98 | ~ | 104
P R O P E R T I E S | [6 empty] | No. of Data |  | 9
Temp. | Specific Heat |  | Viscosity | Thermal | Prandtl | [7 empty] | 1e-06 | 0.001
| Mean | Instant |  | Conduct. | No. | [5 empty] | 273.15 | 4.1868 | 3600 | 0.8598
℃ | kcal/kg℃ |  | kg/mh | kcal/mh℃ | [6 empty] | K | Cp | μPa.s | mW/m.K
0 | 3.4609 | 3.4609 | 0.030924 | 0.15218 | 0.70325 | [5 empty] | 273.15 | 14.49 | 8.59 | 177
6.85 | 3.4633 | 3.4657 | 0.031392 | 0.15476 | 0.70297 | [5 empty] | 280 | 14.51 | 8.72 | 180
26.85 | 3.4677 | 3.4728 | 0.032796 | 0.1625 | 0.70088 | [5 empty] | 300 | 14.54 | 9.11 | 189
76.85 | 3.4748 | 3.4848 | 0.03636 | 0.18142 | 0.69842 | [5 empty] | 350 | 14.59 | 10.1 | 211
126.85 | 3.4792 | 3.4872 | 0.03942 | 0.20033 | 0.68617 | [5 empty] | 400 | 14.6 | 10.95 | 233
176.85 | 3.4811 | 3.4848 | 0.04032 | 0.21839 | 0.64337 | [5 empty] | 450 | 14.59 | 11.2 | 254
226.85 | 3.4819 | 3.4848 | 0.045612 | 0.23387 | 0.67965 | [5 empty] | 500 | 14.59 | 12.67 | 272
276.85 | 3.4825 | 3.4848 | 0.048564 | 0.2502 | 0.67639 | [5 empty] | 550 | 14.59 | 13.49 | 291
326.85 | 3.4828 | 3.4848 | 0.05148 | 0.26568 | 0.67524 | [5 empty] | 600 | 14.59 | 14.3 | 309
NTES | [9 empty] | Narai Thermal Engineering Service
F L U I D I N F O R M A T I O N
[6 empty] | Molecular Weight |  | 16.0426
Fluid Name |  | CH4 |  |  |  | Density |  | 0.71575 | kg/Nm3
[6 empty] | Vcg |  | 29.6
P R O P E R T I E S | [6 empty] | No. of Data |  | 24
Temp. | Specific Heat |  | Viscosity | Thermal | Prandtl
| Mean | Instant |  | Conduct. | No.
℃ | kcal/kg℃ |  | kg/mh | kcal/mh℃
-123.15 | 0.51073 | 0.514 | 0.0212 | 0.0139 | 0.78394
-73.15 | 0.51191 | 0.504 | 0.0279 | 0.0187 | 0.75196
-23.15 | 0.51821 | 0.514 | 0.0343 | 0.0238 | 0.74076
26.85 | 0.52871 | 0.535 | 0.0402 | 0.0288 | 0.74677
76.85 | 0.54289 | 0.566 | 0.0462 | 0.0356 | 0.73453
126.85 | 0.55949 | 0.604 | 0.0515 | 0.0424 | 0.73363
176.85 | 0.57815 | 0.647 | 0.0562 | 0.0496 | 0.73309
226.85 | 0.59839 | 0.693 | 0.061 | 0.0577 | 0.73263
276.85 | 0.61954 | 0.738 | 0.0655 | 0.066 | 0.73241
326.85 | 0.64095 | 0.781 | 0.0698 | 0.0738 | 0.73867
400 | 0.67333 | 0.855 | 0.0723 | 0.0854 | 0.72385
500 | 0.71657 | 0.924 | 0.0796 | 0.1026 | 0.71687
600 | 0.7563 | 0.986 | 0.0865 | 0.1205 | 0.70779
700 | 0.79312 | 1.042 | 0.093 | 0.1388 | 0.69817
800 | 0.82742 | 1.093 | 0.0994 | 0.1573 | 0.69068
900 | 0.85954 | 1.14 | 0.1054 | 0.1758 | 0.68348
1000 | 0.88968 | 1.182 | 0.1113 | 0.1941 | 0.67778
1200 | 0.94457 | 1.256 | 0.1225 | 0.2296 | 0.67012
1400 | 0.99349 | 1.318 | 0.1332 | 0.2622 | 0.66956
1600 | 1.0372 | 1.369 | 0.1433 | 0.2904 | 0.67554
1800 | 1.0765 | 1.412 | 0.153 | 0.3128 | 0.69065
2000 | 1.1117 | 1.446 | 0.1624 | 0.3278 | 0.71638
2200 | 1.1434 | 1.474 | 0.1715 | 0.334 | 0.75686
2400 | 1.1719 | 1.496 | 0.1803 | 0.3298 | 0.81786
NTES | [9 empty] | Narai Thermal Engineering Service
F L U I D I N F O R M A T I O N
[6 empty] | Molecular Weight |  | 16.0426
Fluid Name |  | CH4, 10k |  |  |  | Density |  | 0.71575 | kg/Nm3
[6 empty] | Vcg |  | 29.6
P R O P E R T I E S | [6 empty] | No. of Data |  | 13
Temp. | Specific Heat |  | Viscosity | Thermal | Prandtl
| Mean | Instant |  | Conduct. | No.
℃ | kcal/kg℃ |  | kg/mh | kcal/mh℃
26.85 | 0.54215 | 0.54696 | 0.040428 | 0.029441 | 0.75108
46.85 | 0.54573 | 0.55412 | 0.042876 | 0.032158 | 0.7388
66.85 | 0.55003 | 0.56606 | 0.045324 | 0.034781 | 0.73765
86.85 | 0.55565 | 0.58278 | 0.047664 | 0.037429 | 0.74214
106.85 | 0.56184 | 0.59473 | 0.04986 | 0.04012 | 0.73911
126.85 | 0.56835 | 0.61145 | 0.051876 | 0.04282 | 0.74077
146.85 | 0.57519 | 0.62578 | 0.053748 | 0.045529 | 0.73875
166.85 | 0.5824 | 0.64488 | 0.055584 | 0.048495 | 0.73915
186.85 | 0.58998 | 0.6616 | 0.057456 | 0.051591 | 0.73681
206.85 | 0.59772 | 0.67832 | 0.059508 | 0.054858 | 0.73582
226.85 | 0.60567 | 0.69743 | 0.0612 | 0.057954 | 0.73649
276.85 | 0.62516 | 0.74042 | 0.065772 | 0.066208 | 0.73554
326.85 | 0.64689 | 0.78341 | 0.070056 | 0.074033 | 0.74133
NTES | [9 empty] | Narai Thermal Engineering Service
F L U I D I N F O R M A T I O N
[6 empty] | Molecular Weight |  | 16.0426
Fluid Name |  | CH4, 20k |  |  |  | Density |  | 0.71575 | kg/Nm3
[6 empty] | Vcg |  | 29.6
P R O P E R T I E S | [6 empty] | No. of Data |  | 13
Temp. | Specific Heat |  | Viscosity | Thermal | Prandtl
| Mean | Instant |  | Conduct. | No.
℃ | kcal/kg℃ |  | kg/mh | kcal/mh℃
26.85 | 0.55648 | 0.56129 | 0.04086 | 0.030215 | 0.75904
46.85 | 0.56006 | 0.56845 | 0.043344 | 0.032846 | 0.75013
66.85 | 0.564 | 0.57801 | 0.045756 | 0.035357 | 0.74801
86.85 | 0.5686 | 0.58995 | 0.048096 | 0.037928 | 0.74811
106.85 | 0.57371 | 0.60189 | 0.050292 | 0.040576 | 0.74601
126.85 | 0.57948 | 0.61861 | 0.052308 | 0.043276 | 0.74772
146.85 | 0.58578 | 0.63294 | 0.05418 | 0.045976 | 0.74588
166.85 | 0.59244 | 0.64966 | 0.05598 | 0.048925 | 0.74334
186.85 | 0.59946 | 0.66638 | 0.057816 | 0.051935 | 0.74184
206.85 | 0.60674 | 0.6831 | 0.059832 | 0.055202 | 0.74039
226.85 | 0.6142 | 0.69982 | 0.061524 | 0.058298 | 0.73855
276.85 | 0.63376 | 0.7452 | 0.066024 | 0.066552 | 0.73929
326.85 | 0.65392 | 0.7858 | 0.070308 | 0.074291 | 0.74367
NTES | [9 empty] | Narai Thermal Engineering Service
F L U I D I N F O R M A T I O N
[6 empty] | Molecular Weight |  | 16.0426
Fluid Name |  | CH4, 30k |  |  |  | Density |  | 0.71575 | kg/Nm3
[6 empty] | Vcg |  | 29.6
P R O P E R T I E S | [6 empty] | No. of Data |  | 13
Temp. | Specific Heat |  | Viscosity | Thermal | Prandtl
| Mean | Instant |  | Conduct. | No.
℃ | kcal/kg℃ |  | kg/mh | kcal/mh℃
26.85 | 0.57241 | 0.57562 | 0.041508 | 0.031058 | 0.7693
46.85 | 0.5748 | 0.5804 | 0.04392 | 0.033577 | 0.75919
66.85 | 0.57755 | 0.58756 | 0.046332 | 0.035967 | 0.75688
86.85 | 0.58123 | 0.5995 | 0.048636 | 0.038452 | 0.75828
106.85 | 0.58577 | 0.61145 | 0.050796 | 0.041066 | 0.75632
126.85 | 0.59094 | 0.62578 | 0.052776 | 0.043749 | 0.7549
146.85 | 0.59666 | 0.64011 | 0.054648 | 0.046432 | 0.75338
166.85 | 0.60273 | 0.65444 | 0.056412 | 0.049269 | 0.74932
186.85 | 0.60916 | 0.67116 | 0.058212 | 0.052365 | 0.7461
206.85 | 0.61596 | 0.68788 | 0.060156 | 0.055546 | 0.74497
226.85 | 0.62304 | 0.7046 | 0.061848 | 0.058727 | 0.74205
276.85 | 0.64165 | 0.74759 | 0.066312 | 0.06681 | 0.74202
326.85 | 0.66096 | 0.78819 | 0.07056 | 0.074549 | 0.74602
NTES | [9 empty] | Narai Thermal Engineering Service
F L U I D I N F O R M A T I O N
[6 empty] | Molecular Weight |  | 16.0426
Fluid Name |  | CH4, 40k |  |  |  | Density |  | 0.71575 | kg/Nm3
[6 empty] | Vcg |  | 29.6
P R O P E R T I E S | [6 empty] | No. of Data |  | 13
Temp. | Specific Heat |  | Viscosity | Thermal | Prandtl
| Mean | Instant |  | Conduct. | No.
℃ | kcal/kg℃ |  | kg/mh | kcal/mh℃
26.85 | 0.59476 | 0.59473 | 0.042336 | 0.03196 | 0.78781
46.85 | 0.59473 | 0.59476 | 0.04464 | 0.034368 | 0.77252
66.85 | 0.59544 | 0.5995 | 0.04698 | 0.036621 | 0.76908
86.85 | 0.59748 | 0.60906 | 0.049212 | 0.03902 | 0.76815
106.85 | 0.60054 | 0.61861 | 0.051336 | 0.041582 | 0.76372
126.85 | 0.60433 | 0.63055 | 0.053316 | 0.044239 | 0.75993
146.85 | 0.60904 | 0.64727 | 0.055116 | 0.046905 | 0.76058
166.85 | 0.61448 | 0.6616 | 0.05688 | 0.049699 | 0.75719
186.85 | 0.62029 | 0.67593 | 0.058644 | 0.052709 | 0.75204
206.85 | 0.62648 | 0.69265 | 0.060552 | 0.055976 | 0.74927
226.85 | 0.63305 | 0.70937 | 0.062208 | 0.059071 | 0.74704
276.85 | 0.6505 | 0.74998 | 0.066636 | 0.067154 | 0.74419
326.85 | 0.66901 | 0.79297 | 0.070848 | 0.074893 | 0.75014
NTES | [9 empty] | Narai Thermal Engineering Service
F L U I D I N F O R M A T I O N
[6 empty] | Molecular Weight |  | 16.0426
Fluid Name |  | CH4, 50k |  |  |  | Density |  | 0.71575 | kg/Nm3
[6 empty] | Vcg |  | 29.6
P R O P E R T I E S | [6 empty] | No. of Data |  | 13
Temp. | Specific Heat |  | Viscosity | Thermal | Prandtl
| Mean | Instant |  | Conduct. | No.
℃ | kcal/kg℃ |  | kg/mh | kcal/mh℃
26.85 | 0.61305 | 0.61145 | 0.043308 | 0.032923 | 0.80432
46.85 | 0.61185 | 0.60906 | 0.045504 | 0.035193 | 0.78751
66.85 | 0.61137 | 0.61145 | 0.0477 | 0.037309 | 0.78175
86.85 | 0.61222 | 0.61861 | 0.049896 | 0.039622 | 0.77902
106.85 | 0.61408 | 0.62578 | 0.051948 | 0.042124 | 0.77172
126.85 | 0.61687 | 0.63772 | 0.053856 | 0.044746 | 0.76756
146.85 | 0.62068 | 0.65205 | 0.055656 | 0.047386 | 0.76585
166.85 | 0.6253 | 0.66638 | 0.057384 | 0.050129 | 0.76282
186.85 | 0.63047 | 0.68071 | 0.059076 | 0.053138 | 0.75678
206.85 | 0.63613 | 0.69743 | 0.060948 | 0.05632 | 0.75474
226.85 | 0.64227 | 0.71415 | 0.062604 | 0.059415 | 0.75248
276.85 | 0.65871 | 0.75236 | 0.06696 | 0.067498 | 0.74636
326.85 | 0.67632 | 0.79536 | 0.071136 | 0.07515 | 0.75288
NTES | [9 empty] | Narai Thermal Engineering Service
F L U I D I N F O R M A T I O N
[6 empty] | Molecular Weight |  | 16.0426
Fluid Name |  | CH4, 75k |  |  |  | Density |  | 0.71575 | kg/Nm3
[6 empty] | Vcg |  | 29.6
P R O P E R T I E S | [6 empty] | No. of Data |  | 13
Temp. | Specific Heat |  | Viscosity | Thermal | Prandtl
| Mean | Instant |  | Conduct. | No.
℃ | kcal/kg℃ |  | kg/mh | kcal/mh℃
26.85 | 0.67122 | 0.6616 | 0.046404 | 0.035537 | 0.86391
46.85 | 0.66406 | 0.64727 | 0.048096 | 0.037429 | 0.83174
66.85 | 0.65832 | 0.6425 | 0.049932 | 0.039183 | 0.81876
86.85 | 0.65468 | 0.6425 | 0.05184 | 0.041238 | 0.80768
106.85 | 0.65284 | 0.64727 | 0.053676 | 0.043586 | 0.79711
126.85 | 0.65272 | 0.65683 | 0.05544 | 0.046105 | 0.78982
146.85 | 0.65393 | 0.66638 | 0.057132 | 0.048641 | 0.78271
166.85 | 0.65614 | 0.67832 | 0.058716 | 0.051333 | 0.77588
186.85 | 0.65928 | 0.69265 | 0.060336 | 0.054256 | 0.77027
206.85 | 0.6632 | 0.70698 | 0.062064 | 0.057352 | 0.76506
226.85 | 0.66769 | 0.72131 | 0.063648 | 0.060447 | 0.75951
276.85 | 0.68104 | 0.76192 | 0.067896 | 0.068358 | 0.75677
326.85 | 0.69634 | 0.80013 | 0.071964 | 0.07601 | 0.75754
NTES | [9 empty] | Narai Thermal Engineering Service
F L U I D I N F O R M A T I O N
[6 empty] | Molecular Weight |  | 30.0694
Fluid Name |  | C2H6 |  |  |  | Density |  | 1.3416 | kg/Nm3
[6 empty] | Vcg |  | 51.8
P R O P E R T I E S | [6 empty] | No. of Data |  | 15
Temp. | Specific Heat |  | Viscosity | Thermal | Prandtl
| Mean | Instant |  | Conduct. | No.
℃ | kcal/kg℃ |  | kg/mh | kcal/mh℃
0 | 0.3972 | 0.3972 | 0.031 | 0.0156 | 0.78931
26.85 | 0.40925 | 0.4213 | 0.0336 | 0.0186 | 0.76106
46.85 | 0.41847 | 0.4404 | 0.036 | 0.0209 | 0.75858
66.85 | 0.42801 | 0.4603 | 0.0381 | 0.0233 | 0.75268
76.85 | 0.43286 | 0.4703 | 0.0391 | 0.0245 | 0.75056
86.85 | 0.43776 | 0.4806 | 0.0401 | 0.0258 | 0.74698
106.85 | 0.44768 | 0.5009 | 0.0422 | 0.0284 | 0.7443
126.85 | 0.45769 | 0.5214 | 0.0441 | 0.0311 | 0.73935
146.85 | 0.46775 | 0.5417 | 0.046 | 0.0338 | 0.73722
166.85 | 0.47783 | 0.562 | 0.0478 | 0.0367 | 0.73198
176.85 | 0.48287 | 0.572 | 0.0487 | 0.0382 | 0.72923
186.85 | 0.4879 | 0.5818 | 0.0496 | 0.0397 | 0.72688
206.85 | 0.49792 | 0.6012 | 0.0513 | 0.0427 | 0.72228
226.85 | 0.50787 | 0.6203 | 0.0531 | 0.0457 | 0.72074
326.85 | 0.55841 | 0.7258 | 0.0619 | 0.0617 | 0.72815
NTES | [9 empty] | Narai Thermal Engineering Service
F L U I D I N F O R M A T I O N
[6 empty] | Molecular Weight |  | 44.0962
Fluid Name |  | C3H8 |  |  |  | Density |  | 1.9674 | kg/Nm3
[6 empty] | Vcg |  | 74
P R O P E R T I E S | [6 empty] | No. of Data |  | 14
Temp. | Specific Heat |  | Viscosity | Thermal | Prandtl
| Mean | Instant |  | Conduct. | No.
℃ | kcal/kg℃ |  | kg/mh | kcal/mh℃
0 | 0.3817 | 0.3817 | 0.027 | 0.0135 | 0.7634
26.85 | 0.39195 | 0.4022 | 0.0296 | 0.0158 | 0.75349
46.85 | 0.40102 | 0.4242 | 0.0316 | 0.0178 | 0.75307
66.85 | 0.4112 | 0.4459 | 0.0334 | 0.0198 | 0.75217
76.85 | 0.41642 | 0.4567 | 0.0343 | 0.0208 | 0.75312
86.85 | 0.42167 | 0.4674 | 0.0352 | 0.0218 | 0.7547
106.85 | 0.43223 | 0.4887 | 0.0371 | 0.0239 | 0.75861
126.85 | 0.44279 | 0.5097 | 0.0389 | 0.0261 | 0.75967
146.85 | 0.45333 | 0.5307 | 0.0407 | 0.0283 | 0.76323
166.85 | 0.46385 | 0.5515 | 0.0425 | 0.0305 | 0.76848
176.85 | 0.46909 | 0.5617 | 0.0436 | 0.0317 | 0.77256
186.85 | 0.47432 | 0.5718 | 0.0443 | 0.0329 | 0.76993
206.85 | 0.4847 | 0.5916 | 0.0457 | 0.0352 | 0.76807
226.85 | 0.49498 | 0.6109 | 0.0472 | 0.0376 | 0.76687
NTES | [9 empty] | Narai Thermal Engineering Service
F L U I D I N F O R M A T I O N
0
[6 empty] | Molecular Weight |  | 35.37 |  |  | 0 | kg/m3
Fluid Name |  | WHB, Zafurah, Worley Parsons |  |  |  | Density |  | 1.578 | kg/Nm3 |  | 0 | kg/cm2.g
Vcg
P R O P E R T I E S | [6 empty] | No. of Data |  | 2
Temp. | Specific Heat |  | Viscosity | Thermal | Prandtl | [6 empty] | Specific Heat | Viscosity | Thermal
| Mean | Instant |  | Conduct. | No.
℃ | kcal/kg℃ |  | kg/mh | kcal/mh℃ |  |  | cP |  |  |  | ℉ | Btu/lb.℉ | cP | Btu/ft.h.℉
327.7778 | 0.271 | 0.271 | 0.0864 | 0.038688 | 0.60521 |  | 0.024 |  |  |  | 622 | 0.271 | 0.024 | 0.026
1208.8889 | 0.29068 | 0.325 | 0.1728 | 0.10565 | 0.53158 |  | 0.048 |  |  |  | 2208 | 0.325 | 0.048 | 0.071
NTES | [9 empty] | Narai Thermal Engineering Service
F L U I D I N F O R M A T I O N
Outlet
[8 empty] | 28.5945 |  |  |  |  | 28.0508
[6 empty] | Molecular Weight |  | 28.5 |  |  | 0.694 | kg/m3 | 0.76 | kg/m3
Fluid Name |  | Hot Air, Pertamina, HEC |  |  |  | Density |  | 1.2715 | kg/Nm3 |  | 0.01 | kg/cm2.g | 0.01 | kg/cm2.g
Vcg
P R O P E R T I E S | [6 empty] | No. of Data |  | 3
Temp. | Specific Heat |  | Viscosity | Thermal | Prandtl |  | Viscosity |  |  |  |  | Specific Heat | Viscosity | Thermal
| Mean | Instant |  | Conduct. | No.
℃ | kcal/kg℃ |  | kg/mh | kcal/mh℃ |  |  | cP |  |  |  |  | kcal/kg℃ | cP | kcal/mh℃
181 | 0.25 | 0.25 | 0.0864 | 0.03 | 0.72 |  | 0.024 |  |  |  |  | 0.25 | 0.024 | 0.03
224 | 0.25038 | 0.254 | 0.0936 | 0.034 | 0.69925 |  | 0.026 |  |  |  |  | 0.254 | 0.026 | 0.034
400 | 0.25395 | 0.263 | 0.1152 | 0.042 | 0.72137 |  | 0.032 |  |  |  |  | 0.263 | 0.032 | 0.042
NTES | [9 empty] | Narai Thermal Engineering Service
F L U I D I N F O R M A T I O N
Outlet
[8 empty] | 31.4623 |  |  |  |  | 30.9013
[6 empty] | Molecular Weight |  | 31.34 |  |  | 0.471 | kg/m3 | 0.582 | kg/m3
Fluid Name |  | Process Gas, Pertamina, HEC |  |  |  | Density |  | 1.3982 | kg/Nm3 |  | 0.08 | kg/cm2.g | 0.08 | kg/cm2.g
Vcg
P R O P E R T I E S | [6 empty] | No. of Data |  | 2
Temp. | Specific Heat |  | Viscosity | Thermal | Prandtl |  | Viscosity |  |  |  |  | Specific Heat | Viscosity | Thermal
| Mean | Instant |  | Conduct. | No.
℃ | kcal/kg℃ |  | kg/mh | kcal/mh℃ |  |  | cP |  |  |  |  | kcal/kg℃ | cP | kcal/mh℃
424 | 0.281 | 0.281 | 0.108 | 0.041 | 0.7402 |  | 0.03 |  |  |  |  | 0.281 | 0.03 | 0.041
588 | 0.28267 | 0.293 | 0.126 | 0.05 | 0.73836 |  | 0.035 |  |  |  |  | 0.293 | 0.035 | 0.05
NTES | [9 empty] | Narai Thermal Engineering Service
F L U I D I N F O R M A T I O N
Outlet
[8 empty] | 28.7026 |  |  |  |  | 0.7967
[6 empty] | Molecular Weight |  | 28.7 |  |  | 0.781 | kg/m3 | 1.131 | kg/m3
Fluid Name |  | Gas Cooler, Russia Tatneft |  |  |  | Density |  | 1.2805 | kg/Nm3 |  | 0.6 | bar.g | 56 | bar.g
Vcg
P R O P E R T I E S | [6 empty] | No. of Data |  | 3
Temp. | Specific Heat |  | Viscosity | Thermal | Prandtl |  | Viscosity |  |  |  |  | Specific Heat | Viscosity | Thermal
| Mean | Instant |  | Conduct. | No.
℃ | kcal/kg℃ |  | kg/mh | kcal/mh℃ |  |  | cP |  |  |  |  | kcal/kg℃ | cP | kcal/mh℃
210 | 0.27 | 0.27 | 0.09 | 0.032 | 0.75938 |  | 0.025 |  |  |  |  | 0.27 | 0.025 | 0.032
275 | 0.27033 | 0.27283 | 0.0972 | 0.036 | 0.73663 |  | 0.027 |  |  |  |  | 0.27283 | 0.027 | 0.036
440 | 0.27261 | 0.28 | 0.1188 | 0.046 | 0.72313 |  | 0.033 |  |  |  |  | 0.28 | 0.033 | 0.046
NTES | [9 empty] | Narai Thermal Engineering Service
F L U I D I N F O R M A T I O N
Outlet
[8 empty] | 25.8797 |  |  |  |  | 25.5702
[6 empty] | Molecular Weight |  | 25.88 |  |  | 0.32 | kg/m3 | 0.57 | kg/m3
Fluid Name |  | Inci. WHB, Jacobs, Petronas |  |  |  | Density |  | 1.1546 | kg/Nm3 |  | 0.09 | kg/cm2.g | 0.05 | kg/cm2.g
Vcg
P R O P E R T I E S | [6 empty] | No. of Data |  | 3
Temp. | Specific Heat |  | Viscosity | Thermal | Prandtl |  | Viscosity |  |  |  |  | Specific Heat | Viscosity | Thermal
| Mean | Instant |  | Conduct. | No.
℃ | kcal/kg℃ |  | kg/mh | kcal/mh℃ |  |  | cP |  |  |  |  | kJ/kg.℃ | cP | W/m.K
300 | 0.30095 | 0.30095 | 0.0936 | 0.03698 | 0.76172 |  | 0.026 |  |  |  |  | 1.26 | 0.026 | 0.043
618 | 0.30771 | 0.32722 | 0.1368 | 0.05762 | 0.77688 |  | 0.038 |  |  |  |  | 1.37 | 0.038 | 0.067
800 | 0.31377 | 0.34155 | 0.1548 | 0.07052 | 0.74974 |  | 0.043 |  |  |  |  | 1.43 | 0.043 | 0.082
NTES | [9 empty] | Narai Thermal Engineering Service
F L U I D I N F O R M A T I O N
Outlet
[8 empty] | 28.7011 |  |  |  |  | 30.971
[6 empty] | Molecular Weight |  | 28.701 |  |  | 0.33 | kg/m3 | 0.98 | kg/m3
Fluid Name |  | Main WHB, Jacobs, Petronas |  |  |  | Density |  | 1.2805 | kg/Nm3 |  | 0.59 | kg/cm2.g | 0.55 | kg/cm2.g
Vcg
P R O P E R T I E S | [6 empty] | No. of Data |  | 2
Temp. | Specific Heat |  | Viscosity | Thermal | Prandtl |  | Viscosity |  |  |  |  | Specific Heat | Viscosity | Thermal
| Mean | Instant |  | Conduct. | No.
℃ | kcal/kg℃ |  | kg/mh | kcal/mh℃ |  |  | cP |  |  |  |  | kJ/kg.℃ | cP | W/m.K
317 | 0.26751 | 0.26751 | 0.09 | 0.037582 | 0.64062 |  | 0.025 |  |  |  |  | 1.12 | 0.025 | 0.0437
1392 | 0.29518 | 0.33916 | 0.1872 | 0.1106 | 0.57408 |  | 0.052 |  |  |  |  | 1.42 | 0.052 | 0.1286
NTES | [9 empty] | Narai Thermal Engineering Service
F L U I D I N F O R M A T I O N
0
[6 empty] | Molecular Weight |  | 29.28 |  |  | 0 | kg/m3
Fluid Name |  | WHE, #3 SRU, HDO |  |  |  | Density |  | 1.3063 | kg/Nm3 |  | 0 | kg/cm2.g
Vcg
P R O P E R T I E S | [6 empty] | No. of Data |  | 2
Temp. | Specific Heat |  | Viscosity | Thermal | Prandtl | [6 empty] | Specific Heat | Viscosity | Thermal
| Mean | Instant |  | Conduct. | No.
℃ | kcal/kg℃ |  | kg/mh | kcal/mh℃ |  |  | cP |  |  |  |  | kcal/kg℃ | cP | kcal/mh℃
542 | 0.304 | 0.304 | 0.1224 | 0.06 | 0.62016 |  | 0.034 |  |  |  |  | 0.304 | 0.034 | 0.06
1263 | 0.31742 | 0.351 | 0.1872 | 0.09 | 0.73008 |  | 0.052 |  |  |  |  | 0.351 | 0.052 | 0.09
임의로 넣은 것임!
NTES | [9 empty] | Narai Thermal Engineering Service
F L U I D I N F O R M A T I O N
0
[6 empty] | Molecular Weight |  | 28.91 |  |  | 0 | kg/m3
Fluid Name |  | WHE, TAKREER, CBI |  |  |  | Density |  | 1.2898 | kg/Nm3 |  | 0.63 | bar.g
Vcg
P R O P E R T I E S | [6 empty] | No. of Data |  | 3
Temp. | Specific Heat |  | Viscosity | Thermal | Prandtl | [6 empty] | Specific Heat | Viscosity | Thermal
| Mean | Instant |  | Conduct. | No.
℃ | kcal/kg℃ |  | kg/mh | kcal/mh℃ | [7 empty] | kcal/kg.℃ | cP | W/m.K
304 | 0.278 | 0.278 | 0.0972 | 0.0344 | 0.78551 | [6 empty] | 0.278 | 0.027 | 0.04
476 | 0.27999 | 0.289 | 0.1188 | 0.05848 | 0.58709 | [6 empty] | 0.289 | 0.033 | 0.068
1260 | 0.2996 | 0.334 | 0.1944 | 0.0817 | 0.79473 | [6 empty] | 0.334 | 0.054 | 0.095
임의로 넣은 것임!
NTES | [9 empty] | Narai Thermal Engineering Service
F L U I D I N F O R M A T I O N
0
[6 empty] | Molecular Weight |  | 28.66 |  |  | 0 | kg/m3
Fluid Name |  | WHB, BABCO, Worley Parsons |  |  |  | Density |  | 1.2787 | kg/Nm3 |  | 0 | kg/cm2.g
Vcg
P R O P E R T I E S | [6 empty] | No. of Data |  | 2
Temp. | Specific Heat |  | Viscosity | Thermal | Prandtl | [6 empty] | Specific Heat | Viscosity | Thermal
| Mean | Instant |  | Conduct. | No.
℃ | kcal/kg℃ |  | kg/mh | kcal/mh℃ |  |  | cP |  |  |  | ℉ | Btu/lb.℉ | cP | Btu/ft.h.℉
316 | 0.28 | 0.28 | 0.1008 | 0.038688 | 0.72953 |  | 0.028 |  |  |  | 600.8 | 0.28 | 0.028 | 0.026
1288.3333 | 0.30264 | 0.34 | 0.198 | 0.098208 | 0.68548 |  | 0.055 |  |  |  | 2351 | 0.34 | 0.055 | 0.066
NTES | [9 empty] | Narai Thermal Engineering Service
F L U I D I N F O R M A T I O N
Outlet
[8 empty] | 25.1454 |  |  |  |  | 23.7244
[6 empty] | Molecular Weight |  | 24.38 |  |  | 0.81 | kg/m3 | 0.86 | kg/m3
Fluid Name |  | 3rd SCD, SK Energy, CBI |  |  |  | Density |  | 1.0877 | kg/Nm3 |  | 0.33 | kg/cm2.g | 0.298 | kg/cm2.g
Vcg
P R O P E R T I E S | [6 empty] | No. of Data |  | 2
Temp. | Specific Heat |  | Viscosity | Thermal | Prandtl | [6 empty] | Specific Heat | Viscosity | Thermal
| Mean | Instant |  | Conduct. | No.
℃ | kcal/kg℃ |  | kg/mh | kcal/mh℃ | [7 empty] | kJ/kg.℃ | cP | W/m.K
160 | 0.312 | 0.312 | 0.0792 | 0.03096 | 0.79814 | [6 empty] | 1.3063 | 0.022 | 0.036
226 | 0.31171 | 0.31 | 0.09 | 0.0344 | 0.81105 | [6 empty] | 1.2979 | 0.025 | 0.04
NTES | [9 empty] | Narai Thermal Engineering Service
F L U I D I N F O R M A T I O N
Outlet
[8 empty] | 27.2338 |  |  |  |  | 23.9376
[6 empty] | Molecular Weight |  | 25.21 |  |  | 0.83 | kg/m3 | 0.92 | kg/m3
Fluid Name |  | 2nd SCD, SK Energy, CBI |  |  |  | Density |  | 1.1248 | kg/Nm3 |  | 0.44 | kg/cm2.g | 0.401 | kg/cm2.g
Vcg
P R O P E R T I E S | [6 empty] | No. of Data |  | 2
Temp. | Specific Heat |  | Viscosity | Thermal | Prandtl | [6 empty] | Specific Heat | Viscosity | Thermal
| Mean | Instant |  | Conduct. | No.
℃ | kcal/kg℃ |  | kg/mh | kcal/mh℃ | [7 empty] | kJ/kg.℃ | cP | W/m.K
167 | 0.306 | 0.306 | 0.0792 | 0.03096 | 0.78279 | [6 empty] | 1.2812 | 0.022 | 0.036
297 | 0.30534 | 0.303 | 0.0972 | 0.03784 | 0.77832 | [6 empty] | 1.2686 | 0.027 | 0.044
NTES | [9 empty] | Narai Thermal Engineering Service
F L U I D I N F O R M A T I O N
Outlet
[8 empty] | 30.4116 |  |  |  |  | 24.8248
[6 empty] | Molecular Weight |  | 27.03 |  |  | 0.98 | kg/m3 | 1.02 | kg/m3
Fluid Name |  | 1st SCD, SK Energy, CBI |  |  |  | Density |  | 1.206 | kg/Nm3 |  | 0.56 | kg/cm2.g | 0.514 | kg/cm2.g
Vcg
P R O P E R T I E S | [6 empty] | No. of Data |  | 2
Temp. | Specific Heat |  | Viscosity | Thermal | Prandtl | [6 empty] | Specific Heat | Viscosity | Thermal
| Mean | Instant |  | Conduct. | No.
℃ | kcal/kg℃ |  | kg/mh | kcal/mh℃ | [7 empty] | kJ/kg.℃ | cP | W/m.K
171 | 0.293 | 0.293 | 0.0792 | 0.03096 | 0.74953 | [6 empty] | 1.2267 | 0.022 | 0.036
310 | 0.28986 | 0.279 | 0.1008 | 0.0387 | 0.7267 | [6 empty] | 1.1681 | 0.028 | 0.045
NTES | [9 empty] | Narai Thermal Engineering Service
F L U I D I N F O R M A T I O N
0
[6 empty] | Molecular Weight |  | 29.11 |  |  | 0 | kg/m3
Fluid Name |  | SRU WHB, SK Energy, CBI |  |  |  | Density |  | 1.2988 | kg/Nm3 |  | 0 | kg/cm2.g
Vcg
P R O P E R T I E S | [6 empty] | No. of Data |  | 2
Temp. | Specific Heat |  | Viscosity | Thermal | Prandtl | [6 empty] | Specific Heat | Viscosity | Thermal
| Mean | Instant |  | Conduct. | No.
℃ | kcal/kg℃ |  | kg/mh | kcal/mh℃ |  |  | cP |  |  |  |  | kcal/kg℃ | cP | kcal/mh℃
310 | 0.279 | 0.279 | 0.1008 | 0.0344 | 0.81753 |  | 0.028 |  |  |  |  | 0.279 | 0.028 | 0.0344
1362 | 0.28595 | 0.297 | 0.2232 | 0.0774 | 0.85647 |  | 0.062 |  |  |  |  | 0.297 | 0.062 | 0.0774
NTES | [9 empty] | Narai Thermal Engineering Service
F L U I D I N F O R M A T I O N
Outlet
[8 empty] | 25.3973 |  |  |  |  | 24.4364
[6 empty] | Molecular Weight |  | 25.3973 |  |  | 0.81 | kg/m3 | 0.86 | kg/m3
Fluid Name |  | 3rd SCD, DQME, Jacobs |  |  |  | Density |  | 1.1331 | kg/Nm3 |  | 0.33 | kg/cm2.g | 0.298 | kg/cm2.g
Vcg
P R O P E R T I E S | [6 empty] | No. of Data |  | 2
Temp. | Specific Heat |  | Viscosity | Thermal | Prandtl | [6 empty] | Specific Heat | Viscosity | Thermal
| Mean | Instant |  | Conduct. | No.
℃ | kcal/kg℃ |  | kg/mh | kcal/mh℃ | [7 empty] | kJ/kg.℃ | cP | W/m.K
173 | 0.3105 | 0.3105 | 0.0756 | 0.03096 | 0.7582 | [6 empty] | 1.3 | 0.021 | 0.036
231 | 0.3099 | 0.30572 | 0.0828 | 0.0344 | 0.73587 | [6 empty] | 1.28 | 0.023 | 0.04
NTES | [9 empty] | Narai Thermal Engineering Service
F L U I D I N F O R M A T I O N
Outlet
[8 empty] | 27.3293 |  |  |  |  | 25.0797
[6 empty] | Molecular Weight |  | 27.3293 |  |  | 0.83 | kg/m3 | 0.92 | kg/m3
Fluid Name |  | 2nd SCD, DQME, Jacobs |  |  |  | Density |  | 1.2193 | kg/Nm3 |  | 0.44 | kg/cm2.g | 0.401 | kg/cm2.g
Vcg
P R O P E R T I E S | [6 empty] | No. of Data |  | 2
Temp. | Specific Heat |  | Viscosity | Thermal | Prandtl | [6 empty] | Specific Heat | Viscosity | Thermal
| Mean | Instant |  | Conduct. | No.
℃ | kcal/kg℃ |  | kg/mh | kcal/mh℃ | [7 empty] | kJ/kg.℃ | cP | W/m.K
188 | 0.30572 | 0.30572 | 0.0756 | 0.03096 | 0.74653 | [6 empty] | 1.28 | 0.021 | 0.036
299 | 0.30306 | 0.29139 | 0.09 | 0.03784 | 0.69306 | [6 empty] | 1.22 | 0.025 | 0.044
NTES | [9 empty] | Narai Thermal Engineering Service
F L U I D I N F O R M A T I O N
Outlet
[8 empty] | 31.4546 |  |  |  |  | 26.4457
[6 empty] | Molecular Weight |  | 31.4546 |  |  | 0.98 | kg/m3 | 1.02 | kg/m3
Fluid Name |  | 1st SCD, DQME, Jacobs |  |  |  | Density |  | 1.4034 | kg/Nm3 |  | 0.56 | kg/cm2.g | 0.514 | kg/cm2.g
Vcg
P R O P E R T I E S | [6 empty] | No. of Data |  | 2
Temp. | Specific Heat |  | Viscosity | Thermal | Prandtl | [6 empty] | Specific Heat | Viscosity | Thermal
| Mean | Instant |  | Conduct. | No.
℃ | kcal/kg℃ |  | kg/mh | kcal/mh℃ | [7 empty] | kJ/kg.℃ | cP | W/m.K
200 | 0.29139 | 0.29139 | 0.0756 | 0.03096 | 0.71154 | [6 empty] | 1.22 | 0.021 | 0.036
330 | 0.28669 | 0.26751 | 0.09 | 0.0387 | 0.62211 | [6 empty] | 1.12 | 0.025 | 0.045
NTES | [9 empty] | Narai Thermal Engineering Service
F L U I D I N F O R M A T I O N
Outlet
[8 empty] | 25.9803 |  |  |  |  | 26.1857
[6 empty] | Molecular Weight |  | 25.9803 |  |  | 0.39 | kg/m3 | 0.5 | kg/m3
Fluid Name |  | S/H, DQME, Jacobs |  |  |  | Density |  | 1.1591 | kg/Nm3 |  | 0.006773 | kg/cm2.g | -0.008227 | kg/cm2.g
Vcg
P R O P E R T I E S | [6 empty] | No. of Data |  | 2
Temp. | Specific Heat |  | Viscosity | Thermal | Prandtl | [6 empty] | Specific Heat | Viscosity | Thermal
| Mean | Instant |  | Conduct. | No.
℃ | kcal/kg℃ |  | kg/mh | kcal/mh℃ | [7 empty] | kJ/kg.℃ | cP | W/m.K
360 | 0.30333 | 0.30333 | 0.1008 | 0.04042 | 0.75646 | [6 empty] | 1.27 | 0.028 | 0.047
544 | 0.30576 | 0.31767 | 0.126 | 0.05246 | 0.76298 | [6 empty] | 1.33 | 0.035 | 0.061
NTES | [9 empty] | Narai Thermal Engineering Service
F L U I D I N F O R M A T I O N
0
[6 empty] | Molecular Weight |  | 22 |  |  | 0 | kg/m3
Fluid Name |  | Tail Gas, TGTU |  |  |  | Density |  | 0.98154 | kg/Nm3 |  | 0 | kg/cm2.g
Vcg
ODCC ( Oil Design & Construction Company )
P R O P E R T I E S | [6 empty] | No. of Data |  | 2
Temp. | Specific Heat |  | Viscosity | Thermal | Prandtl | [6 empty] | Specific Heat | Viscosity | Thermal
| Mean | Instant |  | Conduct. | No.
℃ | kcal/kg℃ |  | kg/mh | kcal/mh℃ |  |  | cP |  |  |  |  | kcal/kg℃ | cP | kcal/mh℃
135 | 0.3098 | 0.3098 | 0.06732 | 0.0297 | 0.70221 |  | 0.0187 |  |  |  |  | 0.3098 | 0.0187 | 0.0297
240 | 0.31116 | 0.316 | 0.08208 | 0.0371 | 0.69912 |  | 0.0228 |  |  |  |  | 0.316 | 0.0228 | 0.0371
NTES | [9 empty] | Narai Thermal Engineering Service
F L U I D I N F O R M A T I O N
0
[6 empty] | Molecular Weight |  | 29.24 |  |  | 0 | kg/m3
Fluid Name |  | Claus, UZB, HEC |  |  |  | Density |  | 1.3046 | kg/Nm3 |  | 0 | kg/cm2.g
Vcg
P R O P E R T I E S | [6 empty] | No. of Data |  | 2
Temp. | Specific Heat |  | Viscosity | Thermal | Prandtl | [6 empty] | Specific Heat | Viscosity | Thermal
| Mean | Instant |  | Conduct. | No.
℃ | kcal/kg℃ |  | kg/mh | kcal/mh℃ | [7 empty] | kcal/kg℃ | cP | kcal/mh℃
329 | 0.28 | 0.28 | 0.0936 | 0.037 | 0.70832 | [6 empty] | 0.28 | 0.026 | 0.037
1275 | 0.33936 | 0.44 | 0.1728 | 0.088 | 0.864 | [6 empty] | 0.44 | 0.048 | 0.088
NTES | [9 empty] | Narai Thermal Engineering Service
F L U I D I N F O R M A T I O N
0
[6 empty] | Molecular Weight |  | 28.77 |  |  | 0 | kg/m3
Fluid Name |  | WHE, Philippines, CBI |  |  |  | Density |  | 1.2836 | kg/Nm3 |  | 0.63 | bar.g
|  | BAU 랑 똑같음 ! |  |  |  | Vcg
P R O P E R T I E S | [6 empty] | No. of Data |  | 3
Temp. | Specific Heat |  | Viscosity | Thermal | Prandtl | [6 empty] | Specific Heat | Viscosity | Thermal
| Mean | Instant |  | Conduct. | No.
℃ | kcal/kg℃ |  | kg/mh | kcal/mh℃ | [7 empty] | kJ/kg.℃ | cP | W/m.K
317 | 0.27205 | 0.27205 | 0.09 | 0.0344 | 0.71175 | [6 empty] | 1.139 | 0.025 | 0.04
505 | 0.27485 | 0.28709 | 0.1548 | 0.05848 | 0.75995 | [6 empty] | 1.202 | 0.043 | 0.068
1327 | 0.28702 | 0.3019 | 0.216 | 0.0817 | 0.79817 | [6 empty] | 1.264 | 0.06 | 0.095
임의로 넣은 것임!
NTES | [9 empty] | Narai Thermal Engineering Service
F L U I D I N F O R M A T I O N
[6 empty] | Molecular Weight |  | 28.01
Fluid Name |  | Final SC, rev.1 |  |  |  | Density |  | 1.2497 | kg/Nm3
|  | Enter Engineering, Uzbekistan |  |  |  | Vcg
P R O P E R T I E S | [6 empty] | No. of Data |  | 2
Temp. | Specific Heat |  | Viscosity | Thermal | Prandtl | [6 empty] | Specific Heat | Viscosity | Thermal
| Mean | Instant |  | Conduct. | No.
℃ | kcal/kg℃ |  | kg/mh | kcal/mh℃ | [7 empty] | kJ/kg.℃ | cP | W/m.K
126.9 | 0.28423 | 0.28423 | 0.0648 | 0.0258 | 0.71387 | [6 empty] | 1.19 | 0.018 | 0.03
198.7 | 0.28509 | 0.289 | 0.0756 | 0.0344 | 0.63514 | [6 empty] | 1.21 | 0.021 | 0.04
NTES | [9 empty] | Narai Thermal Engineering Service
F L U I D I N F O R M A T I O N
[6 empty] | Molecular Weight |  | 29.55
Fluid Name |  | Final Sulphur Condenser |  |  |  | Density |  | 1.3184 | kg/Nm3
|  | Enter Engineering, Uzbekistan |  |  |  | Vcg
P R O P E R T I E S | [6 empty] | No. of Data |  | 2
Temp. | Specific Heat |  | Viscosity | Thermal | Prandtl | [6 empty] | Specific Heat | Viscosity | Thermal
| Mean | Instant |  | Conduct. | No.
℃ | kcal/kg℃ |  | kg/mh | kcal/mh℃ | [7 empty] | kJ/kg.℃ | cP | W/m.K
129 | 0.27945 | 0.27945 | 0.0684 | 0.02666 | 0.71697 | [6 empty] | 1.17 | 0.019 | 0.031
223 | 0.28046 | 0.28423 | 0.0792 | 0.03354 | 0.67116 | [6 empty] | 1.19 | 0.022 | 0.039
NTES | [9 empty] | Narai Thermal Engineering Service
F L U I D I N F O R M A T I O N
[6 empty] | Molecular Weight |  | 31.28
Fluid Name |  | Second Sulphur Condenser |  |  |  | Density |  | 1.3956 | kg/Nm3
|  | Enter Engineering, Uzbekistan |  |  |  | Vcg
P R O P E R T I E S | [6 empty] | No. of Data |  | 2
Temp. | Specific Heat |  | Viscosity | Thermal | Prandtl | [6 empty] | Specific Heat | Viscosity | Thermal
| Mean | Instant |  | Conduct. | No.
℃ | kcal/kg℃ |  | kg/mh | kcal/mh℃ | [7 empty] | kJ/kg.℃ | cP | W/m.K
181 | 0.27945 | 0.27945 | 0.0756 | 0.0301 | 0.70187 | [6 empty] | 1.17 | 0.021 | 0.035
309 | 0.28044 | 0.28423 | 0.0936 | 0.0387 | 0.68743 | [6 empty] | 1.19 | 0.026 | 0.045
NTES | [9 empty] | Narai Thermal Engineering Service
F L U I D I N F O R M A T I O N
[6 empty] | Molecular Weight |  | 34.6
Fluid Name |  | First Sulphur Condenser |  |  |  | Density |  | 1.5437 | kg/Nm3
|  | Enter Engineering, Uzbekistan |  |  |  | Vcg
P R O P E R T I E S | [6 empty] | No. of Data |  | 2
Temp. | Specific Heat |  | Viscosity | Thermal | Prandtl | [6 empty] | Specific Heat | Viscosity | Thermal
| Mean | Instant |  | Conduct. | No.
℃ | kcal/kg℃ |  | kg/mh | kcal/mh℃ | [7 empty] | kJ/kg.℃ | cP | W/m.K
182 | 0.2699 | 0.2699 | 0.0756 | 0.02924 | 0.69782 | [6 empty] | 1.13 | 0.021 | 0.034
292 | 0.269 | 0.26512 | 0.09 | 0.03612 | 0.6606 | [6 empty] | 1.11 | 0.025 | 0.042
NTES | [9 empty] | Narai Thermal Engineering Service
F L U I D I N F O R M A T I O N
[6 empty] | Molecular Weight |  | 32.9
Fluid Name |  | SRU, Mubarek |  |  |  | Density |  | 1.4678 | kg/Nm3
|  | Enter Engineering, Uzbekistan |  |  |  | Vcg
P R O P E R T I E S | [6 empty] | No. of Data |  | 2
Temp. | Specific Heat |  | Viscosity | Thermal | Prandtl | [6 empty] | Specific Heat | Viscosity | Thermal
| Mean | Instant |  | Conduct. | No.
℃ | kcal/kg℃ |  | kg/mh | kcal/mh℃ | [7 empty] | kJ/kg.℃ | cP | W/m.K
291.8 | 0.26512 | 0.26512 | 0.09 | 0.03612 | 0.6606 | [6 empty] | 1.11 | 0.025 | 0.042
1010.9 | 0.28211 | 0.31289 | 0.1836 | 0.08084 | 0.71062 | [6 empty] | 1.31 | 0.051 | 0.094
NTES | [9 empty] | Narai Thermal Engineering Service
F L U I D I N F O R M A T I O N
[6 empty] | Molecular Weight |  | 30.11
Fluid Name |  | WHB 1st & 2nd, 15 t/h |  |  |  | Density |  | 1.3434 | kg/Nm3
|  | Sulfuric Acid Plant |  |  |  | Vcg
P R O P E R T I E S | [6 empty] | No. of Data |  | 2
Temp. | Specific Heat |  | Viscosity | Thermal | Prandtl | [6 empty] | Specific Heat | Viscosity | Thermal
| Mean | Instant |  | Conduct. | No.
℃ | kcal/kg℃ |  | kg/mh | kcal/mh℃ | [7 empty] | kcal/kg℃ | cP | kcal/mh℃
343 | 0.271 | 0.271 | 0.1008 | 0.0366 | 0.74636 | [6 empty] | 0.271 | 0.028 | 0.0366
1025 | 0.28497 | 0.313 | 0.1728 | 0.0747 | 0.72405 | [6 empty] | 0.313 | 0.048 | 0.0747
NTES | [9 empty] | Narai Thermal Engineering Service
F L U I D I N F O R M A T I O N
[6 empty] | Molecular Weight |  | 28.66
Fluid Name |  | WHB 1st & 2nd, 20 t/h |  |  |  | Density |  | 1.2787 | kg/Nm3
|  | Sulfuric Acid Plant |  |  |  | Vcg
P R O P E R T I E S | [6 empty] | No. of Data |  | 2
Temp. | Specific Heat |  | Viscosity | Thermal | Prandtl | [6 empty] | Specific Heat | Viscosity | Thermal
| Mean | Instant |  | Conduct. | No.
℃ | kcal/kg℃ |  | kg/mh | kcal/mh℃ | [7 empty] | kJ/kg.℃ | cP | W/m.K
433 | 0.27467 | 0.27467 | 0.1152 | 0.043 | 0.73587 | [6 empty] | 1.15 | 0.032 | 0.05
975 | 0.28264 | 0.30333 | 0.1692 | 0.0688 | 0.74599 | [6 empty] | 1.27 | 0.047 | 0.08
NTES | [9 empty] | Narai Thermal Engineering Service
F L U I D I N F O R M A T I O N
0
[6 empty] | Molecular Weight |  | 28.77 |  |  | 0 | kg/m3
Fluid Name |  | WHE, BAU, CBI |  |  |  | Density |  | 1.2836 | kg/Nm3 |  | 0.63 | bar.g
Vcg
P R O P E R T I E S | [6 empty] | No. of Data |  | 3
Temp. | Specific Heat |  | Viscosity | Thermal | Prandtl | [6 empty] | Specific Heat | Viscosity | Thermal
| Mean | Instant |  | Conduct. | No.
℃ | kcal/kg℃ |  | kg/mh | kcal/mh℃ | [7 empty] | kJ/kg.℃ | cP | W/m.K
317 | 0.27205 | 0.27205 | 0.09 | 0.0344 | 0.71175 | [6 empty] | 1.139 | 0.025 | 0.04
505 | 0.27485 | 0.28709 | 0.1548 | 0.05848 | 0.75995 | [6 empty] | 1.202 | 0.043 | 0.068
1327 | 0.28702 | 0.3019 | 0.216 | 0.0817 | 0.79817 | [6 empty] | 1.264 | 0.06 | 0.095
임의로 넣은 것임!
NTES | [9 empty] | Narai Thermal Engineering Service
F L U I D I N F O R M A T I O N
[6 empty] | Molecular Weight |  | 17.8
Fluid Name |  | PG for Trim Heater |  |  |  | Density |  | 0.79415 | kg/Nm3
Vcg
P R O P E R T I E S | [6 empty] | No. of Data |  | 2
Temp. | Specific Heat |  | Viscosity | Thermal | Prandtl | [6 empty] | Specific Heat | Viscosity | Thermal
| Mean | Instant |  | Conduct. | No.
℃ | kcal/kg℃ |  | kg/mh | kcal/mh℃ | [7 empty] | kJ/kg.℃ | cP | W/m.K
-26 | 0.69313 | 0.69313 | 0.04032 | 0.027348 | 1.0219 | [6 empty] | 2.902 | 0.0112 | 0.0318
40 | 0.61648 | 0.60022 | 0.04608 | 0.033196 | 0.83318 | [6 empty] | 2.513 | 0.0128 | 0.0386
NTES | [9 empty] | Narai Thermal Engineering Service
F L U I D I N F O R M A T I O N
0
[6 empty] | Molecular Weight |  | 28.01 |  |  | 0 | kg/m3
Fluid Name |  | TO WHB, Minimum |  |  |  | Density |  | 1.2497 | kg/Nm3 |  | 0.028773 | kg/cm2.g
Vcg
TAKREER Replacement
P R O P E R T I E S | [6 empty] | No. of Data |  | 2
Temp. | Specific Heat |  | Viscosity | Thermal | Prandtl | [6 empty] | Specific Heat | Viscosity | Thermal
| Mean | Instant |  | Conduct. | No.
℃ | kcal/kg℃ |  | kg/mh | kcal/mh℃ |  |  | cP |  |  |  |  | kcal/kg℃ | cP | kcal/mh℃
277 | 0.266 | 0.266 | 0.09792 | 0.0359 | 0.72554 |  | 0.0272 |  |  |  |  | 0.266 | 0.0272 | 0.0359
816 | 0.2769 | 0.299 | 0.16236 | 0.0606 | 0.80108 |  | 0.0451 |  |  |  |  | 0.299 | 0.0451 | 0.0606
NTES | [9 empty] | Narai Thermal Engineering Service
F L U I D I N F O R M A T I O N
0
[6 empty] | Molecular Weight |  | 27.29 |  |  | 0 | kg/m3
Fluid Name |  | TO WHB |  |  |  | Density |  | 1.2176 | kg/Nm3 |  | 0.028773 | kg/cm2.g
Vcg
TAKREER Replacement
P R O P E R T I E S | [6 empty] | No. of Data |  | 2
Temp. | Specific Heat |  | Viscosity | Thermal | Prandtl | [6 empty] | Specific Heat | Viscosity | Thermal
| Mean | Instant |  | Conduct. | No.
℃ | kcal/kg℃ |  | kg/mh | kcal/mh℃ |  |  | cP |  |  |  |  | kcal/kg℃ | cP | kcal/mh℃
288 | 0.274 | 0.274 | 0.09684 | 0.0362 | 0.73299 |  | 0.0269 |  |  |  |  | 0.274 | 0.0269 | 0.0362
816 | 0.285 | 0.308 | 0.15912 | 0.0605 | 0.81007 |  | 0.0442 |  |  |  |  | 0.308 | 0.0442 | 0.0605
NTES | [9 empty] | Narai Thermal Engineering Service
F L U I D I N F O R M A T I O N
28.7641
[6 empty] | Molecular Weight |  | 28.86 |  |  | 0.317 | kg/m3
Fluid Name |  | SRU WHB |  |  |  | Density |  | 1.2876 | kg/Nm3 |  | 0.53 | kg/cm2.g
Vcg
TAKREER Replacement
P R O P E R T I E S | [6 empty] | No. of Data |  | 2
Temp. | Specific Heat |  | Viscosity | Thermal | Prandtl | [6 empty] | Specific Heat | Viscosity | Thermal
| Mean | Instant |  | Conduct. | No.
℃ | kcal/kg℃ |  | kg/mh | kcal/mh℃ |  |  | cP |  |  |  |  | kcal/kg℃ | cP | kcal/mh℃
371 | 0.279 | 0.279 | 0.099 | 0.0399 | 0.69226 |  | 0.0275 |  |  |  |  | 0.279 | 0.0275 | 0.0399
1400 | 0.30031 | 0.337 | 0.19584 | 0.0711 | 0.92824 |  | 0.0544 |  |  |  |  | 0.337 | 0.0544 | 0.0711
NTES | [9 empty] | Narai Thermal Engineering Service
F L U I D I N F O R M A T I O N
[6 empty] | Molecular Weight |  | 14
Fluid Name |  | Reformed Gas |  |  |  | Density |  | 0.62461 | kg/Nm3
Vcg
Uzbekistan, HEC
P R O P E R T I E S | [6 empty] | No. of Data |  | 3
Temp. | Specific Heat |  | Viscosity | Thermal | Prandtl | [6 empty] | Specific Heat | Viscosity | Thermal
| Mean | Instant |  | Conduct. | No.
℃ | kcal/kg℃ |  | kg/mh | kcal/mh℃ | [7 empty] | kJ/kg.℃ | cP | W/m.℃
350 | 0.55436 | 0.55436 | 0.0936 | 0.11266 | 0.46057 | [6 empty] | 2.321 | 0.026 | 0.131
475 | 0.55593 | 0.5663 | 0.108 | 0.12986 | 0.47097 | [6 empty] | 2.371 | 0.03 | 0.151
1025 | 0.57694 | 0.62387 | 0.162 | 0.2064 | 0.48966 | [6 empty] | 2.612 | 0.045 | 0.24
NTES | [9 empty] | Narai Thermal Engineering Service
F L U I D I N F O R M A T I O N
18.9106
[6 empty] | Molecular Weight |  | 18.91 |  |  | 3.9 | kg/m3
Fluid Name |  | Hydrocarbon Off-gas, TAKREER |  |  |  | Density |  | 0.84368 | kg/Nm3 |  | 4.7 | kg/cm2.g
Vcg
P R O P E R T I E S | [6 empty] | No. of Data |  | 2
Temp. | Specific Heat |  | Viscosity | Thermal | Prandtl | [6 empty] | Specific Heat | Viscosity | Thermal
| Mean | Instant |  | Conduct. | No.
℃ | kcal/kg℃ |  | kg/mh | kcal/mh℃ |  |  | cP |  |  |  |  | kcal/kg℃ | cP | kcal/mh℃
48 | 0.589 | 0.589 | 0.0432 | 0.037 | 0.6877 |  | 0.012 |  |  |  |  | 0.589 | 0.012 | 0.037
54.8 | 0.58937 | 0.595 | 0.0468 | 0.038 | 0.73279 |  | 0.013 |  |  |  |  | 0.595 | 0.013 | 0.038
NTES | [9 empty] | Narai Thermal Engineering Service
F L U I D I N F O R M A T I O N
16.6579
[6 empty] | Molecular Weight |  | 16.658 |  |  | 2.8 | kg/m3
Fluid Name |  | Fuel Gas, TAKREER |  |  |  | Density |  | 0.7432 | kg/Nm3 |  | 3.5 | kg/cm2.g
Vcg
P R O P E R T I E S | [6 empty] | No. of Data |  | 2
Temp. | Specific Heat |  | Viscosity | Thermal | Prandtl | [6 empty] | Specific Heat | Viscosity | Thermal
| Mean | Instant |  | Conduct. | No.
℃ | kcal/kg℃ |  | kg/mh | kcal/mh℃ |  |  | cP |  |  |  |  | kcal/kg℃ | cP | kcal/mh℃
45 | 0.543 | 0.543 | 0.0432 | 0.038 | 0.61731 |  | 0.012 |  |  |  |  | 0.543 | 0.012 | 0.038
121 | 0.55839 | 0.592 | 0.0504 | 0.048 | 0.6216 |  | 0.014 |  |  |  |  | 0.592 | 0.014 | 0.048
NTES | [9 empty] | Narai Thermal Engineering Service
F L U I D I N F O R M A T I O N
[6 empty] | Molecular Weight |  | 27.51
Fluid Name |  | INCI. WHB, ZOR, KNPC |  |  |  | Density |  | 1.2274 | kg/Nm3
Vcg
P R O P E R T I E S | [6 empty] | No. of Data |  | 3
Temp. | Specific Heat |  | Viscosity | Thermal | Prandtl | [6 empty] | Specific Heat | Viscosity | Thermal
| Mean | Instant |  | Conduct. | No.
℃ | kcal/kg℃ |  | kg/mh | kcal/mh℃ | [7 empty] | kJ/kg.℃ | cP | W/m.K
285 | 0.2699 | 0.2699 | 0.0972 | 0.035948 | 0.72977 | [6 empty] | 1.13 | 0.027 | 0.0418
505 | 0.27302 | 0.28423 | 0.126 | 0.048676 | 0.73573 | [6 empty] | 1.19 | 0.035 | 0.0566
800 | 0.28067 | 0.30333 | 0.1584 | 0.06536 | 0.73513 | [6 empty] | 1.27 | 0.044 | 0.076
NTES | [9 empty] | Narai Thermal Engineering Service
F L U I D I N F O R M A T I O N
[6 empty] | Molecular Weight |  | 28.77
Fluid Name |  | Claus WHB, ZOR, KNPC |  |  |  | Density |  | 1.2836 | kg/Nm3
Vcg
P R O P E R T I E S | [6 empty] | No. of Data |  | 2
Temp. | Specific Heat |  | Viscosity | Thermal | Prandtl | [6 empty] | Specific Heat | Viscosity | Thermal
| Mean | Instant |  | Conduct. | No.
℃ | kcal/kg℃ |  | kg/mh | kcal/mh℃ | [7 empty] | kJ/kg.℃ | cP | W/m.K
309 | 0.26751 | 0.26751 | 0.09 | 0.03698 | 0.65105 | [6 empty] | 1.12 | 0.025 | 0.043
1272 | 0.29282 | 0.33438 | 0.1836 | 0.09976 | 0.61541 | [6 empty] | 1.4 | 0.051 | 0.116
NTES | [9 empty] | Narai Thermal Engineering Service
F L U I D I N F O R M A T I O N
28.208
[6 empty] | Molecular Weight |  | 28.16 |  |  | 0.34 | kg/m3
Fluid Name |  | SRU WHB, Duqm, Fluor |  |  |  | Density |  | 1.2564 | kg/Nm3 |  | 0.561 | kg/cm2.g
Vcg
P R O P E R T I E S | [6 empty] | No. of Data |  | 2
Temp. | Specific Heat |  | Viscosity | Thermal | Prandtl | [6 empty] | Specific Heat | Viscosity | Thermal
| Mean | Instant |  | Conduct. | No.
℃ | kcal/kg℃ |  | kg/mh | kcal/mh℃ | [7 empty] | kcal/kg℃ | cP | kcal/mh℃
344 | 0.29 | 0.29 | 0.0972 | 0.044 | 0.64064 | [6 empty] | 0.29 | 0.027 | 0.044
1287 | 0.31015 | 0.345 | 0.1692 | 0.088 | 0.66334 | [6 empty] | 0.345 | 0.047 | 0.088
NTES | [9 empty] | Narai Thermal Engineering Service
F L U I D I N F O R M A T I O N
29.4946
[6 empty] | Molecular Weight |  | 29.4946 |  |  | 0.36 | kg/m3
Fluid Name |  | WHB, Rabigh |  |  |  | Density |  | 1.3159 | kg/Nm3 |  | 0.547 | kg/cm2.g
Vcg
P R O P E R T I E S | [6 empty] | No. of Data |  | 2
Temp. | Specific Heat |  | Viscosity | Thermal | Prandtl | [6 empty] | Specific Heat | Viscosity | Thermal
| Mean | Instant |  | Conduct. | No.
℃ | kcal/kg℃ |  | kg/mh | kcal/mh℃ | [7 empty] | kcal/kg℃ | cP | kcal/mh℃
326 | 0.27 | 0.27 | 0.09 | 0.038 | 0.63947 | [6 empty] | 0.27 | 0.025 | 0.038
1254 | 0.2959 | 0.34 | 0.18 | 0.099 | 0.61818 | [6 empty] | 0.34 | 0.05 | 0.099
NTES | [9 empty] | Narai Thermal Engineering Service
F L U I D I N F O R M A T I O N
25.3636
[6 empty] | Molecular Weight |  | 25.3636 |  |  | 0.31 | kg/m3
Fluid Name |  | TO WHB, Rabigh |  |  |  | Density |  | 1.1316 | kg/Nm3 |  | 0.027 | kg/cm2.g
Vcg
P R O P E R T I E S | [6 empty] | No. of Data |  | 2
Temp. | Specific Heat |  | Viscosity | Thermal | Prandtl | [6 empty] | Specific Heat | Viscosity | Thermal
| Mean | Instant |  | Conduct. | No.
℃ | kcal/kg℃ |  | kg/mh | kcal/mh℃ | [7 empty] | kcal/kg℃ | cP | kcal/mh℃
344 | 0.31 | 0.31 | 0.1008 | 0.04 | 0.7812 | [6 empty] | 0.31 | 0.028 | 0.04
750 | 0.31812 | 0.34 | 0.1512 | 0.067 | 0.76728 | [6 empty] | 0.34 | 0.042 | 0.067
NTES | [9 empty] | Narai Thermal Engineering Service
F L U I D I N F O R M A T I O N
0
[6 empty] | Molecular Weight |  | 29.61 |  |  | 0 | kg/m3
Fluid Name |  | SRU, S-OIL, CBI |  |  |  | Density |  | 1.3211 | kg/Nm3 |  | 0.63 | bar.g
Vcg
P R O P E R T I E S | [6 empty] | No. of Data |  | 3
Temp. | Specific Heat |  | Viscosity | Thermal | Prandtl | [6 empty] | Specific Heat | Viscosity | Thermal
| Mean | Instant |  | Conduct. | No.
℃ | kcal/kg℃ |  | kg/mh | kcal/mh℃ | [7 empty] | kJ/kg.℃ | cP | W/m.K
308 | 0.26703 | 0.26703 | 0.09 | 0.0344 | 0.69862 | [6 empty] | 1.118 | 0.025 | 0.04
494 | 0.26986 | 0.28208 | 0.1512 | 0.05848 | 0.72931 | [6 empty] | 1.181 | 0.042 | 0.068
1280 | 0.28191 | 0.29689 | 0.2088 | 0.0817 | 0.75875 | [6 empty] | 1.243 | 0.058 | 0.095
임의로 넣은 것임!
NTES | [9 empty] | Narai Thermal Engineering Service
F L U I D I N F O R M A T I O N
26.6888
[6 empty] | Molecular Weight |  | 27.35 |  |  | 0.27 | kg/m3
Fluid Name |  | SRU, Gazprom, Russia |  |  |  | Density |  | 1.2202 | kg/Nm3 |  | 0.32 | bar.g
Vcg
P R O P E R T I E S | [6 empty] | No. of Data |  | 2
Temp. | Specific Heat |  | Viscosity | Thermal | Prandtl | [6 empty] | Specific Heat | Viscosity | Thermal
| Mean | Instant |  | Conduct. | No.
℃ | kcal/kg℃ |  | kg/mh | kcal/mh℃ | [7 empty] | kcal/kg℃ | cP | kcal/mh℃
290 | 0.30333 | 0.30333 | 0.0972 | 0.039 | 0.756 | [6 empty] | 0.30333 | 0.027 | 0.039
1312 | 0.32194 | 0.3511 | 0.2124 | 0.099 | 0.75328 | [6 empty] | 0.3511 | 0.059 | 0.099
NTES | [9 empty] | Narai Thermal Engineering Service
F L U I D I N F O R M A T I O N
Outlet
[8 empty] | 30.1347 |  |  |  |  | 29.9572
[6 empty] | Molecular Weight |  | 30.51 |  |  | 0.3591 | kg/m3 | 0.66 | kg/m3
Fluid Name |  | WHB, Lurgi |  |  |  | Density |  | 1.3612 | kg/Nm3 |  | 0.05 | bar.g | 0 | bar.g
Vcg
P R O P E R T I E S | [6 empty] | No. of Data |  | 2
Temp. | Specific Heat |  | Viscosity | Thermal | Prandtl | [6 empty] | Specific Heat | Viscosity | Thermal
| Mean | Instant |  | Conduct. | No.
℃ | kcal/kg℃ |  | kg/mh | kcal/mh℃ | [7 empty] | kJ/kg.℃ | cP | W/m.K
280 | 0.27348 | 0.27348 | 0.0936 | 0.03526 | 0.72597 | [6 empty] | 1.145 | 0.026 | 0.041
800 | 0.28311 | 0.30312 | 0.1548 | 0.060888 | 0.77064 | [6 empty] | 1.2691 | 0.043 | 0.0708
NTES | [9 empty] | Narai Thermal Engineering Service
F L U I D I N F O R M A T I O N
Outlet
[8 empty] | 30.4123 |  |  |  |  | 30.2488
[6 empty] | Molecular Weight |  | 30.67 |  |  | 0.4047 | kg/m3 | 1.06 | kg/m3
Fluid Name |  | PG Cooler, Lurgi |  |  |  | Density |  | 1.3684 | kg/Nm3 |  | 0.58 | bar.g | 0.54 | bar.g
Vcg
P R O P E R T I E S | [6 empty] | No. of Data |  | 2
Temp. | Specific Heat |  | Viscosity | Thermal | Prandtl | [6 empty] | Specific Heat | Viscosity | Thermal
| Mean | Instant |  | Conduct. | No.
℃ | kcal/kg℃ |  | kg/mh | kcal/mh℃ | [7 empty] | kJ/kg.℃ | cP | W/m.K
260 | 0.27921 | 0.27921 | 0.0864 | 0.034658 | 0.69605 | [6 empty] | 1.169 | 0.024 | 0.0403
1167 | 0.29481 | 0.31936 | 0.189 | 0.07654 | 0.7886 | [6 empty] | 1.3371 | 0.0525 | 0.089
NTES | [9 empty] | Narai Thermal Engineering Service
F L U I D I N F O R M A T I O N
[6 empty] | Molecular Weight |  | 27.8433 |  |  | 0.3524 | kg/m3
Fluid Name |  | PDVSA, SRU |  |  |  | Density |  | 1.2422 | kg/Nm3 |  | 0.60465 | kg/cm2.g
Vcg
P R O P E R T I E S | [6 empty] | No. of Data |  | 3
Temp. | Specific Heat |  | Viscosity | Thermal | Prandtl | [6 empty] | Specific Heat | Viscosity | Thermal
| Mean | Instant |  | Conduct. | No. | [6 empty] | 1 |  | 1.4882
℃ | kcal/kg℃ |  | kg/mh | kcal/mh℃ | [7 empty] | Btu/lb.℉ | cP | Btu/ft.h.℉
315.5556 | 0.287 | 0.287 | 0.1008 | 0.038693 | 0.74767 | [6 empty] | 0.287 | 0.028 | 0.026
593.3333 | 0.29098 | 0.304 | 0.1332 | 0.055063 | 0.73539 | [6 empty] | 0.304 | 0.037 | 0.037
1253.3333 | 0.30889 | 0.346 | 0.198 | 0.09822 | 0.69749 | [6 empty] | 0.346 | 0.055 | 0.066
NTES | [9 empty] | Narai Thermal Engineering Service
F L U I D I N F O R M A T I O N
30.6365
[6 empty] | Molecular Weight |  | 31.58 |  |  | 1.02 | kg/m3
Fluid Name |  | KBR K-COT Reactor Effluent |  |  |  | Density |  | 1.409 | kg/Nm3 |  | 1.28 | kg/cm2.g
Vcg
P R O P E R T I E S | [6 empty] | No. of Data |  | 2
Temp. | Specific Heat |  | Viscosity | Thermal | Prandtl | [6 empty] | Specific Heat | Viscosity | Thermal
| Mean | Instant |  | Conduct. | No.
℃ | kcal/kg℃ |  | kg/mh | kcal/mh℃ | [7 empty] | kcal/kg℃ | cP | kcal/mh℃
390 | 0.64 | 0.64 | 0.072 | 0.07 | 0.65829 | [6 empty] | 0.64 | 0.02 | 0.07
555.4 | 0.65191 | 0.72 | 0.072 | 0.1 | 0.5184 | [6 empty] | 0.72 | 0.02 | 0.1
NTES | [9 empty] | Narai Thermal Engineering Service
F L U I D I N F O R M A T I O N
28.4266
[6 empty] | Molecular Weight |  | 28.5 |  |  | 0.32 | kg/m3
Fluid Name |  | SUR PG, Russia, EPS |  |  |  | Density |  | 1.2715 | kg/Nm3 |  | 0.547 | bar.g
Vcg
P R O P E R T I E S | [6 empty] | No. of Data |  | 2
Temp. | Specific Heat |  | Viscosity | Thermal | Prandtl | [6 empty] | Specific Heat | Viscosity | Thermal
| Mean | Instant |  | Conduct. | No.
℃ | kcal/kg℃ |  | kg/mh | kcal/mh℃ | [7 empty] | kJ/kg.℃ | cP | W/m.K
315 | 0.2699 | 0.2699 | 0.09 | 0.03784 | 0.64193 | [6 empty] | 1.13 | 0.025 | 0.044
1394 | 0.2967 | 0.33916 | 0.1908 | 0.10922 | 0.59249 | [6 empty] | 1.42 | 0.053 | 0.127
NTES | [9 empty] | Narai Thermal Engineering Service
F L U I D I N F O R M A T I O N
[6 empty] | Molecular Weight |  | 31.6303 |  |  | 0.43 | kg/m3
Fluid Name |  | SRU, NGL 3200 |  |  |  | Density |  | 1.4112 | kg/Nm3 |  | 0.55 | bar.g
Vcg
P R O P E R T I E S | [6 empty] | No. of Data |  | 2
Temp. | Specific Heat |  | Viscosity | Thermal | Prandtl | [6 empty] | Specific Heat | Viscosity | Thermal
| Mean | Instant |  | Conduct. | No.
℃ | kcal/kg℃ |  | kg/mh | kcal/mh℃ | [7 empty] | kJ/kg.℃ | cP | W/m.K
300 | 0.27467 | 0.27467 | 0.0936 | 0.038528 | 0.66729 | [6 empty] | 1.15 | 0.026 | 0.0448
1110 | 0.29472 | 0.32961 | 0.1656 | 0.082388 | 0.66251 | [6 empty] | 1.38 | 0.046 | 0.0958
NTES | [9 empty] | Narai Thermal Engineering Service
F L U I D I N F O R M A T I O N
[6 empty] | Molecular Weight |  | 27.5635 |  |  | 0.31 | kg/m3
Fluid Name |  | INCI, Uzbekistan |  |  |  | Density |  | 1.2298 | kg/Nm3 |  | 0.037 | bar.g
Vcg
P R O P E R T I E S | [6 empty] | No. of Data |  | 3
Temp. | Specific Heat |  | Viscosity | Thermal | Prandtl | [6 empty] | Specific Heat | Viscosity | Thermal
| Mean | Instant |  | Conduct. | No.
℃ | kcal/kg℃ |  | kg/mh | kcal/mh℃ | [7 empty] | kJ/kg.℃ | cP | W/m.K
376 | 0.29856 | 0.29856 | 0.1044 | 0.041366 | 0.7535 | [6 empty] | 1.25 | 0.029 | 0.0481
400 | 0.29863 | 0.30095 | 0.108 | 0.042914 | 0.75738 | [6 empty] | 1.26 | 0.03 | 0.0499
850 | 0.30934 | 0.33677 | 0.162 | 0.07224 | 0.75522 | [6 empty] | 1.41 | 0.045 | 0.084
NTES | [9 empty] | Narai Thermal Engineering Service
F L U I D I N F O R M A T I O N
[6 empty] | Molecular Weight |  | 30.4156 |  |  | 0.38 | kg/m3
Fluid Name |  | SRU, Uzbekistan |  |  |  | Density |  | 1.357 | kg/Nm3 |  | 0.547 | bar.g
Vcg
P R O P E R T I E S | [6 empty] | No. of Data |  | 2
Temp. | Specific Heat |  | Viscosity | Thermal | Prandtl | [6 empty] | Specific Heat | Viscosity | Thermal
| Mean | Instant |  | Conduct. | No.
℃ | kcal/kg℃ |  | kg/mh | kcal/mh℃ | [7 empty] | kJ/kg.℃ | cP | W/m.K
320 | 0.26751 | 0.26751 | 0.0936 | 0.03784 | 0.6617 | [6 empty] | 1.12 | 0.026 | 0.044
1229 | 0.29047 | 0.32961 | 0.18 | 0.09374 | 0.63291 | [6 empty] | 1.38 | 0.05 | 0.109
NTES | [9 empty] | Narai Thermal Engineering Service
F L U I D I N F O R M A T I O N
[6 empty] | Molecular Weight |  | 25.9
Fluid Name |  | INCI, MAA KNPC |  |  |  | Density |  | 1.1555 | kg/Nm3
Vcg
P R O P E R T I E S | [6 empty] | No. of Data |  | 3
Temp. | Specific Heat |  | Viscosity | Thermal | Prandtl | [6 empty] | Specific Heat | Viscosity | Thermal
| Mean | Instant |  | Conduct. | No.
℃ | kcal/kg℃ |  | kg/mh | kcal/mh℃ | [7 empty] | kJ/kg.℃ | cP | W/m.K
327 | 0.30095 | 0.30095 | 0.0972 | 0.0387 | 0.75586 | [6 empty] | 1.26 | 0.027 | 0.045
520 | 0.30361 | 0.31528 | 0.1224 | 0.05074 | 0.76054 | [6 empty] | 1.32 | 0.034 | 0.059
800 | 0.31145 | 0.33677 | 0.1548 | 0.06966 | 0.74838 | [6 empty] | 1.41 | 0.043 | 0.081
NTES | [9 empty] | Narai Thermal Engineering Service
F L U I D I N F O R M A T I O N
[6 empty] | Molecular Weight |  | 28.9
Fluid Name |  | SRU, MAA KNPC |  |  |  | Density |  | 1.2894 | kg/Nm3
Vcg
P R O P E R T I E S | [6 empty] | No. of Data |  | 2
Temp. | Specific Heat |  | Viscosity | Thermal | Prandtl | [6 empty] | Specific Heat | Viscosity | Thermal
| Mean | Instant |  | Conduct. | No.
℃ | kcal/kg℃ |  | kg/mh | kcal/mh℃ | [7 empty] | kJ/kg.℃ | cP | W/m.K
299 | 0.26751 | 0.26751 | 0.0864 | 0.036722 | 0.62939 | [6 empty] | 1.12 | 0.024 | 0.0427
1277 | 0.29312 | 0.33438 | 0.1836 | 0.09976 | 0.61541 | [6 empty] | 1.4 | 0.051 | 0.116
NTES | [9 empty] | Narai Thermal Engineering Service
F L U I D I N F O R M A T I O N
[6 empty] | Molecular Weight |  | 27.51
Fluid Name |  | INCI, KNPC, Petrofac |  |  |  | Density |  | 1.2274 | kg/Nm3
Vcg
P R O P E R T I E S | [6 empty] | No. of Data |  | 3
Temp. | Specific Heat |  | Viscosity | Thermal | Prandtl | [6 empty] | Specific Heat | Viscosity | Thermal
| Mean | Instant |  | Conduct. | No.
℃ | kcal/kg℃ |  | kg/mh | kcal/mh℃ | [7 empty] | kJ/kg.℃ | cP | W/m.K
285 | 0.2699 | 0.2699 | 0.0972 | 0.035948 | 0.72977 | [6 empty] | 1.13 | 0.027 | 0.0418
505 | 0.27302 | 0.28423 | 0.126 | 0.048676 | 0.73573 | [6 empty] | 1.19 | 0.035 | 0.0566
800 | 0.28067 | 0.30333 | 0.1584 | 0.06536 | 0.73513 | [6 empty] | 1.27 | 0.044 | 0.076
NTES | [9 empty] | Narai Thermal Engineering Service
F L U I D I N F O R M A T I O N
[6 empty] | Molecular Weight |  | 28.77
Fluid Name |  | SRU, KNPC, Petrofac |  |  |  | Density |  | 1.2836 | kg/Nm3
Vcg
P R O P E R T I E S | [6 empty] | No. of Data |  | 2
Temp. | Specific Heat |  | Viscosity | Thermal | Prandtl | [6 empty] | Specific Heat | Viscosity | Thermal
| Mean | Instant |  | Conduct. | No.
℃ | kcal/kg℃ |  | kg/mh | kcal/mh℃ | [7 empty] | kJ/kg.℃ | cP | W/m.K
309 | 0.26751 | 0.26751 | 0.09 | 0.03698 | 0.65105 | [6 empty] | 1.12 | 0.025 | 0.043
1272 | 0.29282 | 0.33438 | 0.1836 | 0.09976 | 0.61541 | [6 empty] | 1.4 | 0.051 | 0.116
NTES | [9 empty] | Narai Thermal Engineering Service
F L U I D I N F O R M A T I O N
[6 empty] | Molecular Weight |  | 26.1
Fluid Name |  | INCI, KNPC |  |  |  | Density |  | 1.1645 | kg/Nm3
Vcg
P R O P E R T I E S | [6 empty] | No. of Data |  | 3
Temp. | Specific Heat |  | Viscosity | Thermal | Prandtl | [6 empty] | Specific Heat | Viscosity | Thermal
| Mean | Instant |  | Conduct. | No.
℃ | kcal/kg℃ |  | kg/mh | kcal/mh℃ | [7 empty] | kJ/kg.℃ | cP | W/m.K
307 | 0.2699 | 0.2699 | 0.1008 | 0.03698 | 0.73568 | [6 empty] | 1.13 | 0.028 | 0.043
520 | 0.27919 | 0.31528 | 0.126 | 0.04816 | 0.82485 | [6 empty] | 1.32 | 0.035 | 0.056
800 | 0.30394 | 0.38454 | 0.1584 | 0.06536 | 0.93194 | [6 empty] | 1.61 | 0.044 | 0.076
NTES | [9 empty] | Narai Thermal Engineering Service
F L U I D I N F O R M A T I O N
[6 empty] | Molecular Weight |  | 29.2
Fluid Name |  | SRU, KNPC |  |  |  | Density |  | 1.3028 | kg/Nm3
Vcg
P R O P E R T I E S | [6 empty] | No. of Data |  | 2
Temp. | Specific Heat |  | Viscosity | Thermal | Prandtl | [6 empty] | Specific Heat | Viscosity | Thermal
| Mean | Instant |  | Conduct. | No.
℃ | kcal/kg℃ |  | kg/mh | kcal/mh℃ | [7 empty] | kJ/kg.℃ | cP | W/m.K
299 | 0.26512 | 0.26512 | 0.0864 | 0.03655 | 0.62671 | [6 empty] | 1.11 | 0.024 | 0.0425
1256 | 0.2906 | 0.332 | 0.18 | 0.097352 | 0.61385 | [6 empty] | 1.39 | 0.05 | 0.1132
NTES | [9 empty] | Narai Thermal Engineering Service
F L U I D I N F O R M A T I O N
[6 empty] | Molecular Weight |  | 26.35
Fluid Name |  | Feed Gas, JGC |  |  |  | Density |  | 1.1756 | kg/Nm3
Vcg
P R O P E R T I E S | [6 empty] | No. of Data |  | 2
Temp. | Specific Heat |  | Viscosity | Thermal | Prandtl | [6 empty] | Specific Heat | Viscosity | Thermal
| Mean | Instant |  | Conduct. | No.
℃ | kcal/kg℃ |  | kg/mh | kcal/mh℃ | [7 empty] | kJ/kg.℃ | cP | W/m.K
58 | 0.37379 | 0.37379 | 0.0576 | 0.03182 | 0.67663 | [6 empty] | 1.565 | 0.016 | 0.037
200 | 0.38168 | 0.39601 | 0.072 | 0.0387 | 0.73676 | [6 empty] | 1.658 | 0.02 | 0.045
NTES | [9 empty] | Narai Thermal Engineering Service
F L U I D I N F O R M A T I O N
[6 empty] | Molecular Weight |  | 27.42
Fluid Name |  | TR, Sohar |  |  |  | Density |  | 1.2234 | kg/Nm3
Vcg
P R O P E R T I E S | [6 empty] | No. of Data |  | 3
Temp. | Specific Heat |  | Viscosity | Thermal | Prandtl | [6 empty] | Specific Heat | Viscosity | Thermal
| Mean | Instant |  | Conduct. | No.
℃ | kcal/kg℃ |  | kg/mh | kcal/mh℃ | [7 empty] | kcal/kg℃ | cP | kcal/m.h℃
315.6 | 0.296 | 0.296 | 0.0972 | 0.039 | 0.73772 | [6 empty] | 0.296 | 0.027 | 0.039
597.2 | 0.30024 | 0.314 | 0.1332 | 0.057 | 0.73377 | [6 empty] | 0.314 | 0.037 | 0.057
1295 | 0.31924 | 0.357 | 0.1944 | 0.089 | 0.77978 | [6 empty] | 0.357 | 0.054 | 0.089
NTES | [9 empty] | Narai Thermal Engineering Service
F L U I D I N F O R M A T I O N
[6 empty] | Molecular Weight |  | 28.8
Fluid Name |  | Claus WHB, Yanbu |  |  |  | Density |  | 1.2849 | kg/Nm3
Vcg
P R O P E R T I E S | [6 empty] | No. of Data |  | 2
Temp. | Specific Heat |  | Viscosity | Thermal | Prandtl | [6 empty] | Specific Heat | Viscosity | Thermal
| Mean | Instant |  | Conduct. | No.
℃ | kcal/kg℃ |  | kg/mh | kcal/mh℃ | [7 empty] | kJ/kg.℃ | cP | W/m.℃
309 | 0.268 | 0.268 | 0.09 | 0.037 | 0.65189 | [6 empty] | 1.1221 | 0.025 | 0.043023
1326 | 0.29446 | 0.337 | 0.18 | 0.104 | 0.58327 | [6 empty] | 1.411 | 0.05 | 0.12093
NTES | [9 empty] | Narai Thermal Engineering Service
F L U I D I N F O R M A T I O N
[6 empty] | Molecular Weight |  | 25.9
Fluid Name |  | INCI. WHB, Petronas |  |  |  | Density |  | 1.1555 | kg/Nm3
Vcg
P R O P E R T I E S | [6 empty] | No. of Data |  | 3
Temp. | Specific Heat |  | Viscosity | Thermal | Prandtl | [6 empty] | Specific Heat | Viscosity | Thermal
| Mean | Instant |  | Conduct. | No.
℃ | kcal/kg℃ |  | kg/mh | kcal/mh℃ | [7 empty] | kJ/kg.℃ | cP | W/m.℃
355 | 0.30333 | 0.30333 | 0.1008 | 0.04042 | 0.75646 | [6 empty] | 1.27 | 0.028 | 0.047
451 | 0.3041 | 0.3105 | 0.1116 | 0.04644 | 0.74616 | [6 empty] | 1.3 | 0.031 | 0.054
760 | 0.31156 | 0.33438 | 0.1512 | 0.067252 | 0.75178 | [6 empty] | 1.4 | 0.042 | 0.0782
NTES | [9 empty] | Narai Thermal Engineering Service
F L U I D I N F O R M A T I O N
[6 empty] | Molecular Weight |  | 28.66
Fluid Name |  | Main WHB, Petronas |  |  |  | Density |  | 1.2787 | kg/Nm3
Vcg
P R O P E R T I E S | [6 empty] | No. of Data |  | 2
Temp. | Specific Heat |  | Viscosity | Thermal | Prandtl | [6 empty] | Specific Heat | Viscosity | Thermal
| Mean | Instant |  | Conduct. | No.
℃ | kcal/kg℃ |  | kg/mh | kcal/mh℃ | [7 empty] | kJ/kg.℃ | cP | W/m.℃
321 | 0.2699 | 0.2699 | 0.09 | 0.038098 | 0.63758 | [6 empty] | 1.13 | 0.025 | 0.0443
1375 | 0.29553 | 0.33677 | 0.1908 | 0.10759 | 0.59725 | [6 empty] | 1.41 | 0.053 | 0.1251
NTES | [9 empty] | Narai Thermal Engineering Service
F L U I D I N F O R M A T I O N
[6 empty] | Molecular Weight |  | 15.99
Fluid Name |  | Reformed Gas, 2-E-1401 |  |  |  | Density |  | 0.7134 | kg/Nm3
Vcg
P R O P E R T I E S | [6 empty] | No. of Data |  | 2
Temp. | Specific Heat |  | Viscosity | Thermal | Prandtl | [6 empty] | Specific Heat | Viscosity | Thermal
| Mean | Instant |  | Conduct. | No.
℃ | kcal/kg℃ |  | kg/mh | kcal/mh℃ | [7 empty] | kJ/kg.℃ | cP | W/m.℃
355 | 0.50611 | 0.50611 | 0.08028 | 0.086946 | 0.46731 | [6 empty] | 2.119 | 0.0223 | 0.1011
967.5 | 0.52381 | 0.562 | 0.13536 | 0.14809 | 0.51369 | [6 empty] | 2.353 | 0.0376 | 0.1722
NTES | [9 empty] | Narai Thermal Engineering Service
F L U I D I N F O R M A T I O N
[6 empty] | Molecular Weight |  | 15.99
Fluid Name |  | Reformed Gas, 2-E-1801 |  |  |  | Density |  | 0.7134 | kg/Nm3
Vcg
P R O P E R T I E S | [6 empty] | No. of Data |  | 2
Temp. | Specific Heat |  | Viscosity | Thermal | Prandtl | [6 empty] | Specific Heat | Viscosity | Thermal
| Mean | Instant |  | Conduct. | No.
℃ | kcal/kg℃ |  | kg/mh | kcal/mh℃ | [7 empty] | kJ/kg.℃ | cP | W/m.℃
335 | 0.51089 | 0.51089 | 0.07848 | 0.093138 | 0.43049 | [6 empty] | 2.139 | 0.0218 | 0.1083
428.4 | 0.51183 | 0.51949 | 0.08676 | 0.1044 | 0.4317 | [6 empty] | 2.175 | 0.0241 | 0.1214
NTES | [9 empty] | Narai Thermal Engineering Service
F L U I D I N F O R M A T I O N
[6 empty] | Molecular Weight |  | 13.676
Fluid Name |  | Veniran Reformer Gas |  |  |  | Density |  | 0.61016 | kg/Nm3
|  | EOR |  |  |  | Vcg
Veniran Apadana Methanol Project
P R O P E R T I E S | [6 empty] | No. of Data |  | 3
Temp. | Specific Heat |  | Viscosity | Thermal | Prandtl | [6 empty] | Specific Heat | Viscosity | Thermal
| Mean | Instant |  | Conduct. | No.
℃ | kcal/kg℃ |  | kg/mh | kcal/mh℃ | [7 empty] | kJ/kg.℃ | cP | W/m.℃
350 | 0.59353 | 0.59353 | 0.07344 | 0.10165 | 0.42881 | [6 empty] | 2.485 | 0.0204 | 0.1182
545 | 0.59721 | 0.61407 | 0.08928 | 0.12642 | 0.43367 | [6 empty] | 2.571 | 0.0248 | 0.147
1000 | 0.61624 | 0.66399 | 0.12852 | 0.17742 | 0.48099 | [6 empty] | 2.78 | 0.0357 | 0.2063
NTES | [9 empty] | Narai Thermal Engineering Service
F L U I D I N F O R M A T I O N
[6 empty] | Molecular Weight |  | 13.45
Fluid Name |  | Reformer Gas, Zagros |  |  |  | Density |  | 0.60008 | kg/Nm3
Vcg
4th Methanol Plant / PIDEC
P R O P E R T I E S | [6 empty] | No. of Data |  | 2
Temp. | Specific Heat |  | Viscosity | Thermal | Prandtl | [6 empty] | Specific Heat | Viscosity | Thermal
| Mean | Instant |  | Conduct. | No.
℃ | kcal/kg℃ |  | kg/mh | kcal/mh℃ | [7 empty] | kJ/kg.℃ | cP | W/m.K
465 | 0.60299 | 0.60299 | 0.09756 | 0.12135 | 0.48479 | [6 empty] | 2.5246 | 0.0271 | 0.1411
975 | 0.6196 | 0.6665 | 0.1512 | 0.18112 | 0.55641 | [6 empty] | 2.7905 | 0.042 | 0.2106
NTES | [9 empty] | Narai Thermal Engineering Service
F L U I D I N F O R M A T I O N
[6 empty] | Molecular Weight |  | 13.26
Fluid Name |  | Reformer Gas, Design |  |  |  | Density |  | 0.5916 | kg/Nm3
|  | Main Gas + CO2 + H2 |  |  |  | Vcg
Bushehr Methanol Plant / PIDEC
P R O P E R T I E S | [6 empty] | No. of Data |  | 2
Temp. | Specific Heat |  | Viscosity | Thermal | Prandtl | [6 empty] | Specific Heat | Viscosity | Thermal
| Mean | Instant |  | Conduct. | No.
℃ | kcal/kg℃ |  | kg/mh | kcal/mh℃ | [7 empty] | kJ/kg.℃ | cP | W/m.℃
350 | 0.6081 | 0.6081 | 0.07272 | 0.1044 | 0.42356 | [6 empty] | 2.546 | 0.0202 | 0.1214
505 | 0.61023 | 0.62195 | 0.08496 | 0.12461 | 0.42404 | [6 empty] | 2.604 | 0.0236 | 0.1449
1000 | 0.63099 | 0.68238 | 0.12708 | 0.18198 | 0.47653 | [6 empty] | 2.857 | 0.0353 | 0.2116
NTES | [9 empty] | Narai Thermal Engineering Service
F L U I D I N F O R M A T I O N
[6 empty] | Molecular Weight |  | 13.48
Fluid Name |  | Reformer Gas, Case 1 |  |  |  | Density |  | 0.60141 | kg/Nm3
|  | Main Gas |  |  |  | Vcg
Bushehr Methanol Plant / PIDEC
P R O P E R T I E S | [6 empty] | No. of Data |  | 2
Temp. | Specific Heat |  | Viscosity | Thermal | Prandtl | [6 empty] | Specific Heat | Viscosity | Thermal
| Mean | Instant |  | Conduct. | No.
℃ | kcal/kg℃ |  | kg/mh | kcal/mh℃ | [7 empty] | kJ/kg.℃ | cP | W/m.℃
350 | 0.59998 | 0.59998 | 0.07308 | 0.10286 | 0.42629 | [6 empty] | 2.512 | 0.0203 | 0.1196
525 | 0.60265 | 0.61598 | 0.08712 | 0.12539 | 0.42799 | [6 empty] | 2.579 | 0.0242 | 0.1458
1000 | 0.6226 | 0.67331 | 0.12744 | 0.1794 | 0.47831 | [6 empty] | 2.819 | 0.0354 | 0.2086
NTES | [9 empty] | Narai Thermal Engineering Service

## Saturated
F L U I D I N F O R M A T I O N
[8 empty] | Sheet No. | 1 of 4
[6 empty] | Molecular Weight |  | 18.0152
Fluid Name |  | H2O
[6 empty] | Critical Pressure |  | 224.9902 | kg/cm2.a
Source |  | JIS Steam Table |  |  |  | Critical Tempetaure |  | 373.946 | ℃
T H E R M O D Y N A M I C P R O P E R T I E S | [6 empty] | No. of Data |  | 159
Pressure | Temp. | Density |  | Enthalpy |  | Latent |  |  |  |  | Specific Volume
|  | Liquid | Vapor | Liquid | Vapor | Heat |  |  |  |  | Liquid | Vapor
kg/cm2.a | ℃ | kg/m3 |  | kcal/kg |  | kcal/kg |  |  |  |  | m3/kg
0.006233 | 0.01 | 999.78 | 0.0048505 | 0 | 597.49 | 597.49 |  |  |  |  | 0.0010002 | 206.163
0.006696 | 1 | 999.86 | 0.0051919 | 0.997 | 597.92 | 596.923 |  |  |  |  | 0.0010001 | 192.607
0.007194 | 2 | 999.91 | 0.0055579 | 2.003 | 598.36 | 596.357 |  |  |  |  | 0.0010001 | 179.923
0.007724 | 3 | 999.95 | 0.0059464 | 3.009 | 598.8 | 595.791 |  |  |  |  | 0.001 | 168.169
0.008289 | 4 | 999.97 | 0.0063584 | 4.013 | 599.24 | 595.227 |  |  |  |  | 0.001 | 157.272
0.00889 | 5 | 999.98 | 0.0067952 | 5.017 | 599.68 | 594.663 |  |  |  |  | 0.001 | 147.163
0.00953 | 6 | 999.96 | 0.0072579 | 6.021 | 600.12 | 594.099 |  |  |  |  | 0.001 | 137.78
0.010209 | 7 | 999.93 | 0.0077481 | 7.024 | 600.56 | 593.536 |  |  |  |  | 0.0010001 | 129.064
0.010931 | 8 | 999.89 | 0.0082668 | 8.026 | 600.99 | 592.964 |  |  |  |  | 0.0010001 | 120.966
0.011698 | 9 | 999.83 | 0.0088156 | 9.028 | 601.43 | 592.402 |  |  |  |  | 0.0010002 | 113.435
0.012512 | 10 | 999.7501 | 0.0093958 | 10.03 | 601.87 | 591.84 |  |  |  |  | 0.0010003 | 106.43
0.013375 | 11 | 999.6601 | 0.010009 | 11.031 | 602.31 | 591.279 |  |  |  |  | 0.0010003 | 99.9087
0.01429 | 12 | 999.5602 | 0.010657 | 12.032 | 602.74 | 590.708 |  |  |  |  | 0.0010004 | 93.8354
0.01526 | 13 | 999.4403 | 0.011341 | 13.033 | 603.18 | 590.147 |  |  |  |  | 0.0010006 | 88.1761
0.016288 | 14 | 999.3105 | 0.012063 | 14.033 | 603.62 | 589.587 |  |  |  |  | 0.0010007 | 82.8998
0.017375 | 15 | 999.1707 | 0.012824 | 15.033 | 604.05 | 589.017 |  |  |  |  | 0.0010008 | 77.9779
0.018526 | 16 | 999.011 | 0.013627 | 16.033 | 604.49 | 588.457 |  |  |  |  | 0.001001 | 73.3843
0.019743 | 17 | 998.8513 | 0.014473 | 17.032 | 604.93 | 587.898 |  |  |  |  | 0.0010011 | 69.0948
0.02103 | 18 | 998.6718 | 0.015364 | 18.032 | 605.36 | 587.328 |  |  |  |  | 0.0010013 | 65.0873
0.02239 | 19 | 998.4823 | 0.016302 | 19.031 | 605.8 | 586.769 |  |  |  |  | 0.0010015 | 61.3414
0.023826 | 20 | 998.283 | 0.01729 | 20.03 | 606.23 | 586.2 |  |  |  |  | 0.0010017 | 57.8383
0.025343 | 21 | 998.0737 | 0.018328 | 21.029 | 606.67 | 585.641 |  |  |  |  | 0.0010019 | 54.5606
0.026942 | 22 | 997.8447 | 0.01942 | 22.028 | 607.11 | 585.082 |  |  |  |  | 0.0010022 | 51.4923
0.02863 | 23 | 997.6157 | 0.020568 | 23.026 | 607.54 | 584.514 |  |  |  |  | 0.0010024 | 48.6186
0.030409 | 24 | 997.3769 | 0.021774 | 24.025 | 607.97 | 583.945 |  |  |  |  | 0.0010026 | 45.926
0.032284 | 25 | 997.1183 | 0.023041 | 25.023 | 608.41 | 583.387 |  |  |  |  | 0.0010029 | 43.4018
0.034259 | 26 | 996.8599 | 0.02437 | 26.021 | 608.44 | 582.419 |  |  |  |  | 0.0010031 | 41.0343
0.036339 | 27 | 996.5817 | 0.025765 | 27.02 | 609.28 | 582.26 |  |  |  |  | 0.0010034 | 38.8129
0.038527 | 28 | 996.3037 | 0.027227 | 28.018 | 609.71 | 581.692 |  |  |  |  | 0.0010037 | 36.7276
0.04083 | 29 | 996.0159 | 0.028761 | 29.016 | 610.14 | 581.124 |  |  |  |  | 0.001004 | 34.7691
0.043251 | 30 | 995.7085 | 0.030368 | 30.014 | 610.57 | 580.556 |  |  |  |  | 0.0010043 | 32.9289
0.045796 | 31 | 995.4112 | 0.032052 | 31.012 | 611.01 | 579.998 |  |  |  |  | 0.0010046 | 31.1991
0.048471 | 32 | 995.0942 | 0.033815 | 32.01 | 611.44 | 579.43 |  |  |  |  | 0.0010049 | 29.5724
0.05128 | 33 | 994.7675 | 0.035661 | 33.009 | 611.87 | 578.861 |  |  |  |  | 0.0010053 | 28.0419
0.054229 | 34 | 994.4312 | 0.037592 | 34.007 | 612.3 | 578.293 |  |  |  |  | 0.0010056 | 26.6014
0.057324 | 35 | 994.0852 | 0.039612 | 35.005 | 612.73 | 577.725 |  |  |  |  | 0.001006 | 25.2449
0.060571 | 36 | 993.7296 | 0.041724 | 36.003 | 613.16 | 577.157 |  |  |  |  | 0.0010063 | 23.9671
0.063976 | 37 | 993.3742 | 0.043931 | 37.001 | 613.59 | 576.589 |  |  |  |  | 0.0010067 | 22.7628
0.067546 | 38 | 993.0092 | 0.046238 | 37.999 | 614.02 | 576.021 |  |  |  |  | 0.001007 | 21.6274
0.071286 | 39 | 992.6347 | 0.048646 | 38.997 | 614.45 | 575.453 |  |  |  |  | 0.0010074 | 20.5566
NTES | [9 empty] | Narai Thermal Engineering Service
F L U I D I N F O R M A T I O N
[8 empty] | Sheet No. | 2 of 4
Fluid Name |  | H2O
Source |  | JIS Steam Table
T H E R M O D Y N A M I C P R O P E R T I E S
Pressure | Temp. | Density |  | Enthalpy |  | Latent
|  | Liquid | Vapor | Liquid | Vapor | Heat
kg/cm2.a | ℃ | kg/m3 |  | kcal/kg |  | kcal/kg
0.075204 | 40 | 992.2505 | 0.051161 | 39.995 | 614.88 | 574.885 |  |  |  |  | 0.0010078 | 19.5461
0.079307 | 41 | 991.8569 | 0.053786 | 40.994 | 615.3 | 574.306 |  |  |  |  | 0.0010082 | 18.5923
0.083601 | 42 | 991.4635 | 0.056524 | 41.992 | 615.73 | 573.738 |  |  |  |  | 0.0010086 | 17.6916
0.088095 | 43 | 991.0606 | 0.05938 | 42.99 | 616.16 | 573.17 |  |  |  |  | 0.001009 | 16.8407
0.092795 | 44 | 990.6581 | 0.062358 | 43.988 | 616.58 | 572.592 |  |  |  |  | 0.0010094 | 16.0365
0.097709 | 45 | 990.2265 | 0.065461 | 44.987 | 617.01 | 572.023 |  |  |  |  | 0.0010099 | 15.2762
0.10285 | 46 | 989.805 | 0.068695 | 45.985 | 617.43 | 571.445 |  |  |  |  | 0.0010103 | 14.5572
0.10821 | 47 | 989.3741 | 0.072063 | 46.984 | 617.86 | 570.876 |  |  |  |  | 0.0010107 | 13.8768
0.11382 | 48 | 988.9338 | 0.075569 | 47.982 | 618.28 | 570.298 |  |  |  |  | 0.0010112 | 13.2329
0.11967 | 49 | 988.4842 | 0.079219 | 48.981 | 618.71 | 569.729 |  |  |  |  | 0.0010117 | 12.6232
0.12578 | 50 | 988.0349 | 0.083017 | 49.98 | 619.13 | 569.15 |  |  |  |  | 0.0010121 | 12.0457
0.13216 | 51 | 987.5665 | 0.086968 | 50.979 | 619.55 | 568.571 |  |  |  |  | 0.0010126 | 11.4985
0.13881 | 52 | 987.1084 | 0.091076 | 51.978 | 619.97 | 567.992 |  |  |  |  | 0.0010131 | 10.9798
0.14575 | 53 | 986.6311 | 0.095347 | 52.977 | 620.39 | 567.413 |  |  |  |  | 0.0010135 | 10.488
0.15298 | 54 | 986.1544 | 0.099785 | 53.976 | 620.81 | 566.834 |  |  |  |  | 0.001014 | 10.0215
0.16051 | 55 | 985.6684 | 0.1044 | 54.975 | 621.23 | 566.255 |  |  |  |  | 0.0010145 | 9.5789
0.16836 | 56 | 985.1828 | 0.10919 | 55.974 | 621.65 | 565.676 |  |  |  |  | 0.001015 | 9.1587
0.17654 | 57 | 984.6784 | 0.11416 | 56.973 | 622.07 | 565.097 |  |  |  |  | 0.0010156 | 8.7598
0.18505 | 58 | 984.1745 | 0.11932 | 57.973 | 622.49 | 564.517 |  |  |  |  | 0.0010161 | 8.3808
0.19391 | 59 | 983.6614 | 0.12468 | 58.972 | 622.9 | 563.928 |  |  |  |  | 0.0010166 | 8.0208
0.20313 | 60 | 983.1488 | 0.13023 | 59.972 | 623.32 | 563.348 |  |  |  |  | 0.0010171 | 7.6785
0.21272 | 61 | 982.6272 | 0.136 | 60.972 | 623.73 | 562.758 |  |  |  |  | 0.0010177 | 7.3532
0.22269 | 62 | 982.0964 | 0.14197 | 61.972 | 624.15 | 562.178 |  |  |  |  | 0.0010182 | 7.0437
0.23306 | 63 | 981.5662 | 0.14816 | 62.972 | 624.56 | 561.588 |  |  |  |  | 0.0010188 | 6.7493
0.24383 | 64 | 981.0269 | 0.15458 | 63.972 | 624.97 | 560.998 |  |  |  |  | 0.0010193 | 6.469
0.25502 | 65 | 980.4787 | 0.16123 | 64.972 | 625.38 | 560.408 |  |  |  |  | 0.0010199 | 6.2023
0.26665 | 66 | 979.931 | 0.16812 | 65.972 | 625.8 | 559.828 |  |  |  |  | 0.0010205 | 5.9482
0.27873 | 67 | 979.3744 | 0.17525 | 66.973 | 626.21 | 559.237 |  |  |  |  | 0.0010211 | 5.7062
0.29126 | 68 | 978.8088 | 0.18263 | 67.974 | 626.61 | 558.636 |  |  |  |  | 0.0010217 | 5.4756
0.30427 | 69 | 978.2343 | 0.19026 | 68.974 | 627.02 | 558.046 |  |  |  |  | 0.0010222 | 5.2558
0.31776 | 70 | 977.6605 | 0.19817 | 69.975 | 627.43 | 557.455 |  |  |  |  | 0.0010229 | 5.0463
0.33176 | 71 | 977.0873 | 0.20634 | 70.976 | 627.84 | 556.864 |  |  |  |  | 0.0010234 | 4.8464
0.34628 | 72 | 976.4957 | 0.21479 | 71.978 | 628.24 | 556.262 |  |  |  |  | 0.0010241 | 4.6557
0.36133 | 73 | 975.9049 | 0.22353 | 72.979 | 628.65 | 555.671 |  |  |  |  | 0.0010247 | 4.4737
0.37693 | 74 | 975.3148 | 0.23256 | 73.981 | 629.05 | 555.069 |  |  |  |  | 0.0010253 | 4.3
0.39309 | 75 | 974.7159 | 0.24189 | 74.982 | 629.45 | 554.468 |  |  |  |  | 0.0010259 | 4.1341
0.40983 | 76 | 974.1082 | 0.25153 | 75.984 | 629.85 | 553.866 |  |  |  |  | 0.0010266 | 3.9757
0.42717 | 77 | 973.5013 | 0.26149 | 76.986 | 630.25 | 553.264 |  |  |  |  | 0.0010272 | 3.8243
0.44512 | 78 | 972.8857 | 0.27177 | 77.988 | 630.65 | 552.662 |  |  |  |  | 0.0010279 | 3.6796
0.46371 | 79 | 972.2614 | 0.28238 | 78.991 | 631.05 | 552.059 |  |  |  |  | 0.0010285 | 3.5413
NTES | [9 empty] | Narai Thermal Engineering Service
F L U I D I N F O R M A T I O N
[8 empty] | Sheet No. | 3 of 4
Fluid Name |  | H2O
Source |  | JIS Steam Table
T H E R M O D Y N A M I C P R O P E R T I E S
Pressure | Temp. | Density |  | Enthalpy |  | Latent
|  | Liquid | Vapor | Liquid | Vapor | Heat
kg/cm2.a | ℃ | kg/m3 |  | kcal/kg |  | kcal/kg
0.48294 | 80 | 971.6379 | 0.29333 | 79.993 | 631.45 | 551.457 |  |  |  |  | 0.0010292 | 3.4091
0.50283 | 81 | 971.0058 | 0.30464 | 80.996 | 631.85 | 550.854 |  |  |  |  | 0.0010299 | 3.2826
0.52341 | 82 | 970.3745 | 0.3163 | 81.999 | 632.24 | 550.241 |  |  |  |  | 0.0010305 | 3.1616
0.54469 | 83 | 969.7346 | 0.32832 | 83.002 | 632.64 | 549.638 |  |  |  |  | 0.0010312 | 3.0458
0.56669 | 84 | 969.0862 | 0.34072 | 84.006 | 633.03 | 549.024 |  |  |  |  | 0.0010319 | 2.935
0.58943 | 85 | 968.4386 | 0.35351 | 85.009 | 633.42 | 548.411 |  |  |  |  | 0.0010326 | 2.8288
0.61293 | 86 | 967.7825 | 0.36668 | 86.013 | 633.81 | 547.797 |  |  |  |  | 0.0010333 | 2.7272
0.63721 | 87 | 967.118 | 0.38026 | 87.017 | 634.2 | 547.183 |  |  |  |  | 0.001034 | 2.6298
0.66228 | 88 | 966.4544 | 0.39425 | 88.021 | 634.59 | 546.569 |  |  |  |  | 0.0010347 | 2.5365
0.68818 | 89 | 965.7917 | 0.40866 | 89.026 | 634.98 | 545.954 |  |  |  |  | 0.0010354 | 2.447
0.71491 | 90 | 965.1205 | 0.4235 | 90.031 | 635.36 | 545.329 |  |  |  |  | 0.0010361 | 2.3613
0.74251 | 91 | 964.4411 | 0.43878 | 91.035 | 635.75 | 544.715 |  |  |  |  | 0.0010369 | 2.2791
0.77098 | 92 | 963.7532 | 0.4545 | 92.041 | 636.13 | 544.089 |  |  |  |  | 0.0010376 | 2.2002
0.80036 | 93 | 963.0664 | 0.47069 | 93.046 | 636.51 | 543.464 |  |  |  |  | 0.0010383 | 2.1245
0.83067 | 94 | 962.3713 | 0.48735 | 94.052 | 636.89 | 542.838 |  |  |  |  | 0.0010391 | 2.0519
0.86192 | 95 | 961.6772 | 0.50448 | 95.058 | 637.27 | 542.212 |  |  |  |  | 0.0010398 | 1.9822
0.89415 | 96 | 960.9748 | 0.52211 | 96.064 | 637.65 | 541.586 |  |  |  |  | 0.0010406 | 1.9153
0.92737 | 97 | 960.2643 | 0.54024 | 97.071 | 638.03 | 540.959 |  |  |  |  | 0.0010414 | 1.851
0.96161 | 98 | 959.564 | 0.55887 | 98.077 | 638.41 | 540.333 |  |  |  |  | 0.0010421 | 1.7893
0.99688 | 99 | 958.8463 | 0.57803 | 99.084 | 638.78 | 539.696 |  |  |  |  | 0.0010429 | 1.73
1.0332 | 100 | 958.1206 | 0.59773 | 100.092 | 639.15 | 539.058 |  |  |  |  | 0.0010437 | 1.673
1.0707 | 101 | 957.3959 | 0.61797 | 101.1 | 639.53 | 538.43 |  |  |  |  | 0.0010445 | 1.6182
1.1092 | 102 | 956.6723 | 0.63876 | 102.108 | 639.9 | 537.792 |  |  |  |  | 0.0010453 | 1.5655
1.1489 | 103 | 955.9407 | 0.66012 | 103.116 | 640.26 | 537.144 |  |  |  |  | 0.0010461 | 1.5149
1.1898 | 104 | 955.2011 | 0.68206 | 104.125 | 640.63 | 536.505 |  |  |  |  | 0.0010469 | 1.4662
1.2318 | 105 | 954.4626 | 0.70458 | 105.133 | 641 | 535.867 |  |  |  |  | 0.0010477 | 1.4193
1.2751 | 106 | 953.7162 | 0.72771 | 106.143 | 641.36 | 535.217 |  |  |  |  | 0.0010485 | 1.3742
1.3196 | 107 | 952.9709 | 0.75146 | 107.152 | 641.73 | 534.578 |  |  |  |  | 0.0010493 | 1.3308
1.3654 | 108 | 952.2177 | 0.77583 | 108.162 | 642.09 | 533.928 |  |  |  |  | 0.0010502 | 1.289
1.4125 | 109 | 951.4567 | 0.80083 | 109.173 | 642.45 | 533.277 |  |  |  |  | 0.001051 | 1.2487
1.4609 | 110 | 950.6878 | 0.82649 | 110.183 | 642.81 | 532.627 |  |  |  |  | 0.0010519 | 1.2099
1.5107 | 111 | 949.9292 | 0.85281 | 111.194 | 643.16 | 531.966 |  |  |  |  | 0.0010527 | 1.1726
1.5618 | 112 | 949.1628 | 0.87981 | 112.206 | 643.52 | 531.314 |  |  |  |  | 0.0010536 | 1.1366
1.6144 | 113 | 948.3797 | 0.90749 | 113.218 | 643.87 | 530.652 |  |  |  |  | 0.0010544 | 1.1019
1.6684 | 114 | 947.6068 | 0.93587 | 114.23 | 644.23 | 530 |  |  |  |  | 0.0010553 | 1.0685
1.7239 | 115 | 946.8173 | 0.96498 | 115.242 | 644.58 | 529.338 |  |  |  |  | 0.0010562 | 1.0363
1.7809 | 116 | 946.029 | 0.99481 | 116.255 | 644.93 | 528.675 |  |  |  |  | 0.001057 | 1.0052
1.8395 | 117 | 945.2332 | 1.0254 | 117.269 | 645.27 | 528.001 |  |  |  |  | 0.0010579 | 0.97525
1.8996 | 118 | 944.4476 | 1.0567 | 118.282 | 645.62 | 527.338 |  |  |  |  | 0.0010588 | 0.94634
1.9613 | 119 | 943.6366 | 1.0888 | 119.297 | 645.96 | 526.663 |  |  |  |  | 0.0010597 | 0.91844
NTES | [9 empty] | Narai Thermal Engineering Service
F L U I D I N F O R M A T I O N
[8 empty] | Sheet No. | 4 of 4
Fluid Name |  | H2O
T H E R M O D Y N A M I C P R O P E R T I E S
Pressure | Temp. | Density |  | Enthalpy |  | Latent
|  | Liquid | Vapor | Liquid | Vapor | Heat
kg/cm2.a | ℃ | kg/m3 |  | kcal/kg |  | kcal/kg
2 | 119.61 | 943.15 | 1.1089 | 119.92 | 646.18 | 526.26
3 | 132.88 | 932.11 | 1.6214 | 133.42 | 650.56 | 517.14
4 | 142.92 | 923.26 | 2.1241 | 143.7 | 653.66 | 509.96
5 | 151.11 | 915.73 | 2.6203 | 152.13 | 656.03 | 503.9
6 | 158.08 | 909.12 | 3.1119 | 159.34 | 657.93 | 498.59
7 | 164.17 | 903.15 | 3.6001 | 165.67 | 659.49 | 493.82
8 | 169.61 | 897.7 | 4.0858 | 171.35 | 660.81 | 489.46
9 | 174.53 | 892.65 | 4.5695 | 176.51 | 661.93 | 485.42
10 | 179.04 | 887.93 | 5.0519 | 181.25 | 662.9 | 481.65
11 | 183.2 | 883.48 | 5.5332 | 185.65 | 663.74 | 478.09
12 | 187.08 | 879.26 | 6.0138 | 189.77 | 664.48 | 474.71
13 | 190.71 | 875.24 | 6.4939 | 193.63 | 665.13 | 471.5
14 | 194.13 | 871.41 | 6.9738 | 197.29 | 665.71 | 468.42
15 | 197.37 | 867.72 | 7.4536 | 200.75 | 666.22 | 465.47
16 | 200.43 | 864.18 | 7.9335 | 204.05 | 666.67 | 462.62
17 | 203.36 | 860.76 | 8.4137 | 207.21 | 667.07 | 459.86
18 | 206.15 | 857.45 | 8.8941 | 210.23 | 667.42 | 457.19
19 | 208.82 | 854.23 | 9.3751 | 213.14 | 667.73 | 454.59
20 | 211.39 | 851.11 | 9.8566 | 215.94 | 668.01 | 452.07
21 | 213.86 | 848.08 | 10.339 | 218.64 | 668.25 | 449.61
23 | 218.54 | 842.23 | 11.305 | 223.78 | 668.64 | 444.86
25 | 222.91 | 836.64 | 12.275 | 228.61 | 668.93 | 440.32
27 | 227.02 | 831.28 | 13.249 | 233.18 | 669.14 | 435.96
29 | 230.9 | 826.13 | 14.227 | 237.53 | 669.26 | 431.73
31 | 234.58 | 821.13 | 15.21 | 241.67 | 669.32 | 427.65
36 | 243.04 | 809.31 | 17.691 | 251.3 | 669.22 | 417.92
41 | 250.64 | 798.23 | 20.208 | 260.08 | 668.83 | 408.75
46 | 257.56 | 787.73 | 22.766 | 268.19 | 668.2 | 400.01
51 | 263.93 | 777.69 | 25.37 | 275.76 | 667.37 | 391.61
56 | 269.84 | 768.03 | 28.022 | 282.89 | 666.38 | 383.49
61 | 275.35 | 758.67 | 30.728 | 289.65 | 665.23 | 375.58
66 | 280.54 | 749.57 | 33.491 | 296.09 | 663.95 | 367.86
71 | 285.43 | 740.69 | 36.315 | 302.26 | 662.54 | 360.28
76 | 290.06 | 731.97 | 39.203 | 308.2 | 661.02 | 352.82
81 | 294.47 | 723.4 | 42.161 | 313.93 | 659.39 | 345.46
86 | 298.68 | 714.94 | 45.193 | 319.49 | 657.65 | 338.16
91 | 302.7 | 706.57 | 48.302 | 324.9 | 655.83 | 330.93
96 | 306.55 | 698.29 | 51.496 | 330.17 | 653.91 | 323.74
102 | 310.98 | 688.4 | 55.447 | 336.33 | 651.5 | 315.17
NTES | [9 empty] | Narai Thermal Engineering Service
F L U I D I N F O R M A T I O N
[8 empty] | Sheet No. | 1 of 1
Fluid Name |  | H2O
T R A N S P O R T P R O P E R T I E S | [6 empty] | No. of Data |  | 29
Pressure | Temp. | Specific Heat |  | Viscosity |  | Thermal Conduct. |  | Prandtl No. |  | Surface
|  | Liquid | Vapor | Liquid | Vapor | Liquid | Vapor | Liquid | Vapor | Tension
kg/cm2.a | ℃ | kcal/kg℃ |  | kg/mh |  | kcal/mh℃ |  |  |  | kg/m
0.0062325 | 0.01001 | 1.0072 | 0.44282 | 6.449 | 0.033192 | 0.48315 | 0.014179 | 13.4439 | 1.0366 | 0.0077142
0.010106 | 6.85 | 1.0029 | 0.44378 | 5.1674 | 0.033768 | 0.49527 | 0.0146 | 10.4638 | 1.0264 | 0.0076152
0.019564 | 16.85 | 0.99933 | 0.44521 | 3.9071 | 0.034704 | 0.51101 | 0.015236 | 7.6407 | 1.0141 | 0.0074653
0.036038 | 26.85 | 0.99814 | 0.44712 | 3.0758 | 0.035712 | 0.52485 | 0.015881 | 5.8494 | 1.0054 | 0.0073103
0.063489 | 36.85 | 0.99814 | 0.44951 | 2.4973 | 0.036756 | 0.53697 | 0.016535 | 4.6421 | 0.99923 | 0.0071492
0.10745 | 46.85 | 0.99838 | 0.45237 | 2.0779 | 0.037872 | 0.54764 | 0.017214 | 3.7881 | 0.99525 | 0.006982
0.17537 | 56.85 | 0.99933 | 0.4562 | 1.7636 | 0.038988 | 0.55684 | 0.017919 | 3.165 | 0.9926 | 0.0068107
0.277 | 66.85 | 1.0003 | 0.46073 | 1.521 | 0.040176 | 0.56475 | 0.01865 | 2.694 | 0.99251 | 0.0066322
0.42465 | 76.85 | 1.0017 | 0.46647 | 1.3298 | 0.041364 | 0.57145 | 0.019407 | 2.331 | 0.99423 | 0.0064497
0.63361 | 86.85 | 1.0036 | 0.47339 | 1.1761 | 0.042588 | 0.57696 | 0.019819 | 2.0458 | 1.0172 | 0.0062621
0.92235 | 96.85 | 1.006 | 0.48151 | 1.0505 | 0.043812 | 0.58134 | 0.02104 | 1.8179 | 1.0027 | 0.0060694
1.3127 | 106.85 | 1.0089 | 0.49107 | 0.9468 | 0.045036 | 0.58469 | 0.021935 | 1.6337 | 1.0082 | 0.0058725
1.8302 | 116.85 | 1.0125 | 0.50229 | 0.85968 | 0.046296 | 0.58702 | 0.022872 | 1.4828 | 1.0167 | 0.0056706
2.5039 | 126.85 | 1.0168 | 0.51519 | 0.7866 | 0.047556 | 0.58831 | 0.023878 | 1.3595 | 1.0261 | 0.0054636
3.3667 | 136.85 | 1.0218 | 0.53 | 0.72396 | 0.048816 | 0.58865 | 0.024944 | 1.2567 | 1.0372 | 0.0052536
4.4552 | 146.85 | 1.0275 | 0.54696 | 0.67032 | 0.050076 | 0.58813 | 0.026088 | 1.1711 | 1.0499 | 0.0050394
5.8097 | 156.85 | 1.034 | 0.56606 | 0.62388 | 0.051336 | 0.58667 | 0.0273 | 1.0996 | 1.0644 | 0.0048212
7.4745 | 166.85 | 1.0414 | 0.58756 | 0.5832 | 0.052596 | 0.58435 | 0.028607 | 1.0394 | 1.0803 | 0.0045999
9.497 | 176.85 | 1.0497 | 0.61168 | 0.54792 | 0.053856 | 0.58117 | 0.03 | 0.98964 | 1.0981 | 0.0043746
11.929 | 186.85 | 1.0593 | 0.63867 | 0.5166 | 0.055116 | 0.57713 | 0.031488 | 0.9482 | 1.1179 | 0.0041462
14.824 | 196.85 | 1.0703 | 0.66877 | 0.48924 | 0.056412 | 0.57214 | 0.033087 | 0.91522 | 1.1402 | 0.0039157
18.241 | 206.85 | 1.0827 | 0.70221 | 0.4644 | 0.057672 | 0.56638 | 0.034798 | 0.88775 | 1.1638 | 0.0036822
22.241 | 216.85 | 1.0968 | 0.73947 | 0.44208 | 0.058968 | 0.55976 | 0.036655 | 0.86622 | 1.1896 | 0.0034477
26.89 | 226.85 | 1.1133 | 0.78126 | 0.42192 | 0.060264 | 0.55228 | 0.038659 | 0.85052 | 1.2179 | 0.0032101
38.406 | 246.85 | 1.1543 | 0.88206 | 0.38628 | 0.062892 | 0.53465 | 0.043199 | 0.83397 | 1.2842 | 0.0027318
53.372 | 266.85 | 1.2119 | 1.018 | 0.35532 | 0.0657 | 0.51333 | 0.048719 | 0.83886 | 1.3728 | 0.0022526
72.43 | 286.85 | 1.296 | 1.2145 | 0.32688 | 0.06876 | 0.48796 | 0.055752 | 0.86818 | 1.4979 | 0.0017753
96.295 | 306.85 | 1.429 | 1.5219 | 0.29988 | 0.07236 | 0.45795 | 0.065365 | 0.93575 | 1.6848 | 0.0013063
125.8 | 326.85 | 1.6671 | 2.0875 | 0.27216 | 0.076932 | 0.42279 | 0.080086 | 1.0732 | 2.0053 | 0.0008555
NTES | [9 empty] | Narai Thermal Engineering Service
F L U I D I N F O R M A T I O N
[8 empty] | Sheet No. | 1 of 4
[6 empty] | Molecular Weight |  | 18.0152
Fluid Name |  | H2O L.P.
|  |  | * Low press. based on Temp. Table |  |  | Critical Pressure |  | 224.9902 | kg/cm2.a
Source |  | JIS Steam Table |  |  |  | Critical Tempetaure |  | 373.946 | ℃
T H E R M O D Y N A M I C P R O P E R T I E S | [6 empty] | No. of Data |  | 150
Pressure | Temp. | Density |  | Enthalpy |  | Latent |  |  |  |  | Specific Volume
|  | Liquid | Vapor | Liquid | Vapor | Heat |  |  |  |  | Liquid | Vapor
kg/cm2.a | ℃ | kg/m3 |  | kcal/kg |  | kcal/kg |  |  |  |  | m3/kg
0.006233 | 0.01 | 999.78 | 0.0048505 | 0 | 597.49 | 597.49 |  |  |  |  | 0.0010002 | 206.163
0.006696 | 1 | 999.86 | 0.0051919 | 0.997 | 597.92 | 596.923 |  |  |  |  | 0.0010001 | 192.607
0.007194 | 2 | 999.91 | 0.0055579 | 2.003 | 598.36 | 596.357 |  |  |  |  | 0.0010001 | 179.923
0.007724 | 3 | 999.95 | 0.0059464 | 3.009 | 598.8 | 595.791 |  |  |  |  | 0.001 | 168.169
0.008289 | 4 | 999.97 | 0.0063584 | 4.013 | 599.24 | 595.227 |  |  |  |  | 0.001 | 157.272
0.00889 | 5 | 999.98 | 0.0067952 | 5.017 | 599.68 | 594.663 |  |  |  |  | 0.001 | 147.163
0.00953 | 6 | 999.96 | 0.0072579 | 6.021 | 600.12 | 594.099 |  |  |  |  | 0.001 | 137.78
0.010209 | 7 | 999.93 | 0.0077481 | 7.024 | 600.56 | 593.536 |  |  |  |  | 0.0010001 | 129.064
0.010931 | 8 | 999.89 | 0.0082668 | 8.026 | 600.99 | 592.964 |  |  |  |  | 0.0010001 | 120.966
0.011698 | 9 | 999.83 | 0.0088156 | 9.028 | 601.43 | 592.402 |  |  |  |  | 0.0010002 | 113.435
0.012512 | 10 | 999.7501 | 0.0093958 | 10.03 | 601.87 | 591.84 |  |  |  |  | 0.0010003 | 106.43
0.013375 | 11 | 999.6601 | 0.010009 | 11.031 | 602.31 | 591.279 |  |  |  |  | 0.0010003 | 99.9087
0.01429 | 12 | 999.5602 | 0.010657 | 12.032 | 602.74 | 590.708 |  |  |  |  | 0.0010004 | 93.8354
0.01526 | 13 | 999.4403 | 0.011341 | 13.033 | 603.18 | 590.147 |  |  |  |  | 0.0010006 | 88.1761
0.016288 | 14 | 999.3105 | 0.012063 | 14.033 | 603.62 | 589.587 |  |  |  |  | 0.0010007 | 82.8998
0.017375 | 15 | 999.1707 | 0.012824 | 15.033 | 604.05 | 589.017 |  |  |  |  | 0.0010008 | 77.9779
0.018526 | 16 | 999.011 | 0.013627 | 16.033 | 604.49 | 588.457 |  |  |  |  | 0.001001 | 73.3843
0.019743 | 17 | 998.8513 | 0.014473 | 17.032 | 604.93 | 587.898 |  |  |  |  | 0.0010011 | 69.0948
0.02103 | 18 | 998.6718 | 0.015364 | 18.032 | 605.36 | 587.328 |  |  |  |  | 0.0010013 | 65.0873
0.02239 | 19 | 998.4823 | 0.016302 | 19.031 | 605.8 | 586.769 |  |  |  |  | 0.0010015 | 61.3414
0.023826 | 20 | 998.283 | 0.01729 | 20.03 | 606.23 | 586.2 |  |  |  |  | 0.0010017 | 57.8383
0.025343 | 21 | 998.0737 | 0.018328 | 21.029 | 606.67 | 585.641 |  |  |  |  | 0.0010019 | 54.5606
0.026942 | 22 | 997.8447 | 0.01942 | 22.028 | 607.11 | 585.082 |  |  |  |  | 0.0010022 | 51.4923
0.02863 | 23 | 997.6157 | 0.020568 | 23.026 | 607.54 | 584.514 |  |  |  |  | 0.0010024 | 48.6186
0.030409 | 24 | 997.3769 | 0.021774 | 24.025 | 607.97 | 583.945 |  |  |  |  | 0.0010026 | 45.926
0.032284 | 25 | 997.1183 | 0.023041 | 25.023 | 608.41 | 583.387 |  |  |  |  | 0.0010029 | 43.4018
0.034259 | 26 | 996.8599 | 0.02437 | 26.021 | 608.44 | 582.419 |  |  |  |  | 0.0010031 | 41.0343
0.036339 | 27 | 996.5817 | 0.025765 | 27.02 | 609.28 | 582.26 |  |  |  |  | 0.0010034 | 38.8129
0.038527 | 28 | 996.3037 | 0.027227 | 28.018 | 609.71 | 581.692 |  |  |  |  | 0.0010037 | 36.7276
0.04083 | 29 | 996.0159 | 0.028761 | 29.016 | 610.14 | 581.124 |  |  |  |  | 0.001004 | 34.7691
0.043251 | 30 | 995.7085 | 0.030368 | 30.014 | 610.57 | 580.556 |  |  |  |  | 0.0010043 | 32.9289
0.045796 | 31 | 995.4112 | 0.032052 | 31.012 | 611.01 | 579.998 |  |  |  |  | 0.0010046 | 31.1991
0.048471 | 32 | 995.0942 | 0.033815 | 32.01 | 611.44 | 579.43 |  |  |  |  | 0.0010049 | 29.5724
0.05128 | 33 | 994.7675 | 0.035661 | 33.009 | 611.87 | 578.861 |  |  |  |  | 0.0010053 | 28.0419
0.054229 | 34 | 994.4312 | 0.037592 | 34.007 | 612.3 | 578.293 |  |  |  |  | 0.0010056 | 26.6014
0.057324 | 35 | 994.0852 | 0.039612 | 35.005 | 612.73 | 577.725 |  |  |  |  | 0.001006 | 25.2449
0.060571 | 36 | 993.7296 | 0.041724 | 36.003 | 613.16 | 577.157 |  |  |  |  | 0.0010063 | 23.9671
0.063976 | 37 | 993.3742 | 0.043931 | 37.001 | 613.59 | 576.589 |  |  |  |  | 0.0010067 | 22.7628
0.067546 | 38 | 993.0092 | 0.046238 | 37.999 | 614.02 | 576.021 |  |  |  |  | 0.001007 | 21.6274
0.071286 | 39 | 992.6347 | 0.048646 | 38.997 | 614.45 | 575.453 |  |  |  |  | 0.0010074 | 20.5566
NTES | [9 empty] | Narai Thermal Engineering Service
F L U I D I N F O R M A T I O N
[8 empty] | Sheet No. | 2 of 4
Fluid Name |  | H2O L.P.
T H E R M O D Y N A M I C P R O P E R T I E S
Pressure | Temp. | Density |  | Enthalpy |  | Latent
|  | Liquid | Vapor | Liquid | Vapor | Heat
kg/cm2.a | ℃ | kg/m3 |  | kcal/kg |  | kcal/kg
0.075204 | 40 | 992.2505 | 0.051161 | 39.995 | 614.88 | 574.885 |  |  |  |  | 0.0010078 | 19.5461
0.079307 | 41 | 991.8569 | 0.053786 | 40.994 | 615.3 | 574.306 |  |  |  |  | 0.0010082 | 18.5923
0.083601 | 42 | 991.4635 | 0.056524 | 41.992 | 615.73 | 573.738 |  |  |  |  | 0.0010086 | 17.6916
0.088095 | 43 | 991.0606 | 0.05938 | 42.99 | 616.16 | 573.17 |  |  |  |  | 0.001009 | 16.8407
0.092795 | 44 | 990.6581 | 0.062358 | 43.988 | 616.58 | 572.592 |  |  |  |  | 0.0010094 | 16.0365
0.097709 | 45 | 990.2265 | 0.065461 | 44.987 | 617.01 | 572.023 |  |  |  |  | 0.0010099 | 15.2762
0.10285 | 46 | 989.805 | 0.068695 | 45.985 | 617.43 | 571.445 |  |  |  |  | 0.0010103 | 14.5572
0.10821 | 47 | 989.3741 | 0.072063 | 46.984 | 617.86 | 570.876 |  |  |  |  | 0.0010107 | 13.8768
0.11382 | 48 | 988.9338 | 0.075569 | 47.982 | 618.28 | 570.298 |  |  |  |  | 0.0010112 | 13.2329
0.11967 | 49 | 988.4842 | 0.079219 | 48.981 | 618.71 | 569.729 |  |  |  |  | 0.0010117 | 12.6232
0.12578 | 50 | 988.0349 | 0.083017 | 49.98 | 619.13 | 569.15 |  |  |  |  | 0.0010121 | 12.0457
0.13216 | 51 | 987.5665 | 0.086968 | 50.979 | 619.55 | 568.571 |  |  |  |  | 0.0010126 | 11.4985
0.13881 | 52 | 987.1084 | 0.091076 | 51.978 | 619.97 | 567.992 |  |  |  |  | 0.0010131 | 10.9798
0.14575 | 53 | 986.6311 | 0.095347 | 52.977 | 620.39 | 567.413 |  |  |  |  | 0.0010135 | 10.488
0.15298 | 54 | 986.1544 | 0.099785 | 53.976 | 620.81 | 566.834 |  |  |  |  | 0.001014 | 10.0215
0.16051 | 55 | 985.6684 | 0.1044 | 54.975 | 621.23 | 566.255 |  |  |  |  | 0.0010145 | 9.5789
0.16836 | 56 | 985.1828 | 0.10919 | 55.974 | 621.65 | 565.676 |  |  |  |  | 0.001015 | 9.1587
0.17654 | 57 | 984.6784 | 0.11416 | 56.973 | 622.07 | 565.097 |  |  |  |  | 0.0010156 | 8.7598
0.18505 | 58 | 984.1745 | 0.11932 | 57.973 | 622.49 | 564.517 |  |  |  |  | 0.0010161 | 8.3808
0.19391 | 59 | 983.6614 | 0.12468 | 58.972 | 622.9 | 563.928 |  |  |  |  | 0.0010166 | 8.0208
0.20313 | 60 | 983.1488 | 0.13023 | 59.972 | 623.32 | 563.348 |  |  |  |  | 0.0010171 | 7.6785
0.21272 | 61 | 982.6272 | 0.136 | 60.972 | 623.73 | 562.758 |  |  |  |  | 0.0010177 | 7.3532
0.22269 | 62 | 982.0964 | 0.14197 | 61.972 | 624.15 | 562.178 |  |  |  |  | 0.0010182 | 7.0437
0.23306 | 63 | 981.5662 | 0.14816 | 62.972 | 624.56 | 561.588 |  |  |  |  | 0.0010188 | 6.7493
0.24383 | 64 | 981.0269 | 0.15458 | 63.972 | 624.97 | 560.998 |  |  |  |  | 0.0010193 | 6.469
0.25502 | 65 | 980.4787 | 0.16123 | 64.972 | 625.38 | 560.408 |  |  |  |  | 0.0010199 | 6.2023
0.26665 | 66 | 979.931 | 0.16812 | 65.972 | 625.8 | 559.828 |  |  |  |  | 0.0010205 | 5.9482
0.27873 | 67 | 979.3744 | 0.17525 | 66.973 | 626.21 | 559.237 |  |  |  |  | 0.0010211 | 5.7062
0.29126 | 68 | 978.8088 | 0.18263 | 67.974 | 626.61 | 558.636 |  |  |  |  | 0.0010217 | 5.4756
0.30427 | 69 | 978.2343 | 0.19026 | 68.974 | 627.02 | 558.046 |  |  |  |  | 0.0010222 | 5.2558
0.31776 | 70 | 977.6605 | 0.19817 | 69.975 | 627.43 | 557.455 |  |  |  |  | 0.0010229 | 5.0463
0.33176 | 71 | 977.0873 | 0.20634 | 70.976 | 627.84 | 556.864 |  |  |  |  | 0.0010234 | 4.8464
0.34628 | 72 | 976.4957 | 0.21479 | 71.978 | 628.24 | 556.262 |  |  |  |  | 0.0010241 | 4.6557
0.36133 | 73 | 975.9049 | 0.22353 | 72.979 | 628.65 | 555.671 |  |  |  |  | 0.0010247 | 4.4737
0.37693 | 74 | 975.3148 | 0.23256 | 73.981 | 629.05 | 555.069 |  |  |  |  | 0.0010253 | 4.3
0.39309 | 75 | 974.7159 | 0.24189 | 74.982 | 629.45 | 554.468 |  |  |  |  | 0.0010259 | 4.1341
0.40983 | 76 | 974.1082 | 0.25153 | 75.984 | 629.85 | 553.866 |  |  |  |  | 0.0010266 | 3.9757
0.42717 | 77 | 973.5013 | 0.26149 | 76.986 | 630.25 | 553.264 |  |  |  |  | 0.0010272 | 3.8243
0.44512 | 78 | 972.8857 | 0.27177 | 77.988 | 630.65 | 552.662 |  |  |  |  | 0.0010279 | 3.6796
0.46371 | 79 | 972.2614 | 0.28238 | 78.991 | 631.05 | 552.059 |  |  |  |  | 0.0010285 | 3.5413
NTES | [9 empty] | Narai Thermal Engineering Service
F L U I D I N F O R M A T I O N
[8 empty] | Sheet No. | 3 of 4
Fluid Name |  | H2O L.P.
T H E R M O D Y N A M I C P R O P E R T I E S
Pressure | Temp. | Density |  | Enthalpy |  | Latent
|  | Liquid | Vapor | Liquid | Vapor | Heat
kg/cm2.a | ℃ | kg/m3 |  | kcal/kg |  | kcal/kg
0.48294 | 80 | 971.6379 | 0.29333 | 79.993 | 631.45 | 551.457 |  |  |  |  | 0.0010292 | 3.4091
0.50283 | 81 | 971.0058 | 0.30464 | 80.996 | 631.85 | 550.854 |  |  |  |  | 0.0010299 | 3.2826
0.52341 | 82 | 970.3745 | 0.3163 | 81.999 | 632.24 | 550.241 |  |  |  |  | 0.0010305 | 3.1616
0.54469 | 83 | 969.7346 | 0.32832 | 83.002 | 632.64 | 549.638 |  |  |  |  | 0.0010312 | 3.0458
0.56669 | 84 | 969.0862 | 0.34072 | 84.006 | 633.03 | 549.024 |  |  |  |  | 0.0010319 | 2.935
0.58943 | 85 | 968.4386 | 0.35351 | 85.009 | 633.42 | 548.411 |  |  |  |  | 0.0010326 | 2.8288
0.61293 | 86 | 967.7825 | 0.36668 | 86.013 | 633.81 | 547.797 |  |  |  |  | 0.0010333 | 2.7272
0.63721 | 87 | 967.118 | 0.38026 | 87.017 | 634.2 | 547.183 |  |  |  |  | 0.001034 | 2.6298
0.66228 | 88 | 966.4544 | 0.39425 | 88.021 | 634.59 | 546.569 |  |  |  |  | 0.0010347 | 2.5365
0.68818 | 89 | 965.7917 | 0.40866 | 89.026 | 634.98 | 545.954 |  |  |  |  | 0.0010354 | 2.447
0.71491 | 90 | 965.1205 | 0.4235 | 90.031 | 635.36 | 545.329 |  |  |  |  | 0.0010361 | 2.3613
0.74251 | 91 | 964.4411 | 0.43878 | 91.035 | 635.75 | 544.715 |  |  |  |  | 0.0010369 | 2.2791
0.77098 | 92 | 963.7532 | 0.4545 | 92.041 | 636.13 | 544.089 |  |  |  |  | 0.0010376 | 2.2002
0.80036 | 93 | 963.0664 | 0.47069 | 93.046 | 636.51 | 543.464 |  |  |  |  | 0.0010383 | 2.1245
0.83067 | 94 | 962.3713 | 0.48735 | 94.052 | 636.89 | 542.838 |  |  |  |  | 0.0010391 | 2.0519
0.86192 | 95 | 961.6772 | 0.50448 | 95.058 | 637.27 | 542.212 |  |  |  |  | 0.0010398 | 1.9822
0.89415 | 96 | 960.9748 | 0.52211 | 96.064 | 637.65 | 541.586 |  |  |  |  | 0.0010406 | 1.9153
0.92737 | 97 | 960.2643 | 0.54024 | 97.071 | 638.03 | 540.959 |  |  |  |  | 0.0010414 | 1.851
0.96161 | 98 | 959.564 | 0.55887 | 98.077 | 638.41 | 540.333 |  |  |  |  | 0.0010421 | 1.7893
0.99688 | 99 | 958.8463 | 0.57803 | 99.084 | 638.78 | 539.696 |  |  |  |  | 0.0010429 | 1.73
1.0332 | 100 | 958.1206 | 0.59773 | 100.092 | 639.15 | 539.058 |  |  |  |  | 0.0010437 | 1.673
1.0707 | 101 | 957.3959 | 0.61797 | 101.1 | 639.53 | 538.43 |  |  |  |  | 0.0010445 | 1.6182
1.1092 | 102 | 956.6723 | 0.63876 | 102.108 | 639.9 | 537.792 |  |  |  |  | 0.0010453 | 1.5655
1.1489 | 103 | 955.9407 | 0.66012 | 103.116 | 640.26 | 537.144 |  |  |  |  | 0.0010461 | 1.5149
1.1898 | 104 | 955.2011 | 0.68206 | 104.125 | 640.63 | 536.505 |  |  |  |  | 0.0010469 | 1.4662
1.2318 | 105 | 954.4626 | 0.70458 | 105.133 | 641 | 535.867 |  |  |  |  | 0.0010477 | 1.4193
1.2751 | 106 | 953.7162 | 0.72771 | 106.143 | 641.36 | 535.217 |  |  |  |  | 0.0010485 | 1.3742
1.3196 | 107 | 952.9709 | 0.75146 | 107.152 | 641.73 | 534.578 |  |  |  |  | 0.0010493 | 1.3308
1.3654 | 108 | 952.2177 | 0.77583 | 108.162 | 642.09 | 533.928 |  |  |  |  | 0.0010502 | 1.289
1.4125 | 109 | 951.4567 | 0.80083 | 109.173 | 642.45 | 533.277 |  |  |  |  | 0.001051 | 1.2487
1.4609 | 110 | 950.6878 | 0.82649 | 110.183 | 642.81 | 532.627 |  |  |  |  | 0.0010519 | 1.2099
1.5107 | 111 | 949.9292 | 0.85281 | 111.194 | 643.16 | 531.966 |  |  |  |  | 0.0010527 | 1.1726
1.5618 | 112 | 949.1628 | 0.87981 | 112.206 | 643.52 | 531.314 |  |  |  |  | 0.0010536 | 1.1366
1.6144 | 113 | 948.3797 | 0.90749 | 113.218 | 643.87 | 530.652 |  |  |  |  | 0.0010544 | 1.1019
1.6684 | 114 | 947.6068 | 0.93587 | 114.23 | 644.23 | 530 |  |  |  |  | 0.0010553 | 1.0685
1.7239 | 115 | 946.8173 | 0.96498 | 115.242 | 644.58 | 529.338 |  |  |  |  | 0.0010562 | 1.0363
1.7809 | 116 | 946.029 | 0.99481 | 116.255 | 644.93 | 528.675 |  |  |  |  | 0.001057 | 1.0052
1.8395 | 117 | 945.2332 | 1.0254 | 117.269 | 645.27 | 528.001 |  |  |  |  | 0.0010579 | 0.97525
1.8996 | 118 | 944.4476 | 1.0567 | 118.282 | 645.62 | 527.338 |  |  |  |  | 0.0010588 | 0.94634
1.9613 | 119 | 943.6366 | 1.0888 | 119.297 | 645.96 | 526.663 |  |  |  |  | 0.0010597 | 0.91844
NTES | [9 empty] | Narai Thermal Engineering Service
F L U I D I N F O R M A T I O N
[8 empty] | Sheet No. | 4 of 4
Fluid Name |  | H2O L.P.
T H E R M O D Y N A M I C P R O P E R T I E S
Pressure | Temp. | Density |  | Enthalpy |  | Latent
|  | Liquid | Vapor | Liquid | Vapor | Heat
kg/cm2.a | ℃ | kg/m3 |  | kcal/kg |  | kcal/kg
2.0246 | 120 | 942.8359 | 1.1217 | 120.311 | 646.31 | 525.999 |  |  |  |  | 0.0010606 | 0.89152
2.0896 | 121 | 942.0276 | 1.1553 | 121.326 | 646.65 | 525.324 |  |  |  |  | 0.0010615 | 0.86554
2.1562 | 122 | 941.2208 | 1.1898 | 122.342 | 646.99 | 524.648 |  |  |  |  | 0.0010624 | 0.84045
2.2246 | 123 | 940.3976 | 1.2251 | 123.358 | 647.33 | 523.972 |  |  |  |  | 0.0010634 | 0.81623
2.2948 | 124 | 939.5759 | 1.2613 | 124.374 | 647.66 | 523.286 |  |  |  |  | 0.0010643 | 0.79283
2.3667 | 125 | 938.7468 | 1.2983 | 125.391 | 648 | 522.609 |  |  |  |  | 0.0010653 | 0.77023
2.4405 | 126 | 937.9191 | 1.3362 | 126.409 | 648.33 | 521.921 |  |  |  |  | 0.0010662 | 0.7484
2.5162 | 127 | 937.093 | 1.3749 | 127.426 | 648.66 | 521.234 |  |  |  |  | 0.0010671 | 0.7273
2.5937 | 128 | 936.2507 | 1.4146 | 128.445 | 648.99 | 520.545 |  |  |  |  | 0.0010681 | 0.70691
2.6732 | 129 | 935.4099 | 1.4552 | 129.464 | 649.31 | 519.846 |  |  |  |  | 0.001069 | 0.6872
2.7546 | 130 | 934.562 | 1.4967 | 130.483 | 649.64 | 519.157 |  |  |  |  | 0.00107 | 0.66814
2.838 | 131 | 933.7155 | 1.5392 | 131.503 | 649.96 | 518.457 |  |  |  |  | 0.001071 | 0.64971
2.9235 | 132 | 932.8619 | 1.5826 | 132.523 | 650.28 | 517.757 |  |  |  |  | 0.001072 | 0.63188
3.011 | 133 | 932.0012 | 1.627 | 133.544 | 650.6 | 517.056 |  |  |  |  | 0.001073 | 0.61464
3.1007 | 134 | 931.1334 | 1.6724 | 134.565 | 650.92 | 516.355 |  |  |  |  | 0.001074 | 0.59795
3.1925 | 135 | 930.2758 | 1.7188 | 135.587 | 651.23 | 515.643 |  |  |  |  | 0.001075 | 0.58181
3.2865 | 136 | 929.4026 | 1.7662 | 136.61 | 651.55 | 514.94 |  |  |  |  | 0.001076 | 0.56618
3.3827 | 137 | 928.531 | 1.8147 | 137.633 | 651.86 | 514.227 |  |  |  |  | 0.001077 | 0.55105
3.4812 | 138 | 927.6524 | 1.8642 | 138.656 | 652.17 | 513.514 |  |  |  |  | 0.001078 | 0.53641
3.5819 | 139 | 926.7669 | 1.9149 | 139.681 | 652.48 | 512.799 |  |  |  |  | 0.001079 | 0.52223
3.685 | 140 | 925.8745 | 1.9666 | 140.705 | 652.78 | 512.075 |  |  |  |  | 0.0010801 | 0.50849
3.7905 | 141 | 924.9838 | 2.0194 | 141.731 | 653.09 | 511.359 |  |  |  |  | 0.0010811 | 0.49519
3.8985 | 142 | 924.0948 | 2.0734 | 142.757 | 653.39 | 510.633 |  |  |  |  | 0.0010821 | 0.4823
4.0088 | 143 | 923.1905 | 2.1285 | 143.783 | 653.69 | 509.907 |  |  |  |  | 0.0010832 | 0.46981
4.1217 | 144 | 922.288 | 2.1848 | 144.81 | 653.98 | 509.17 |  |  |  |  | 0.0010843 | 0.45771
4.2371 | 145 | 921.3788 | 2.2423 | 145.838 | 654.28 | 508.442 |  |  |  |  | 0.0010853 | 0.44598
4.3551 | 146 | 920.4628 | 2.301 | 146.866 | 654.57 | 507.704 |  |  |  |  | 0.0010864 | 0.4346
4.4758 | 147 | 919.5487 | 2.3609 | 147.895 | 654.86 | 506.965 |  |  |  |  | 0.0010875 | 0.42357
4.5991 | 148 | 918.6279 | 2.422 | 148.925 | 655.15 | 506.225 |  |  |  |  | 0.0010886 | 0.41288
4.7251 | 149 | 917.7006 | 2.4844 | 149.955 | 655.44 | 505.485 |  |  |  |  | 0.0010897 | 0.40251
NTES | [9 empty] | Narai Thermal Engineering Service
F L U I D I N F O R M A T I O N
[8 empty] | Sheet No. | 1 of 1
Fluid Name |  | H2O L.P.
T R A N S P O R T P R O P E R T I E S | [6 empty] | No. of Data |  | 29
Pressure | Temp. | Specific Heat |  | Viscosity |  | Thermal Conduct. |  | Prandtl No. |  | Surface
|  | Liquid | Vapor | Liquid | Vapor | Liquid | Vapor | Liquid | Vapor | Tension
kg/cm2.a | ℃ | kcal/kg℃ |  | kg/mh |  | kcal/mh℃ |  |  |  | kg/m
0.0062325 | 0.01001 | 1.0072 | 0.44282 | 6.449 | 0.033192 | 0.48315 | 0.014179 | 13.4439 | 1.0366 | 0.0077142
0.010106 | 6.85 | 1.0029 | 0.44378 | 5.1674 | 0.033768 | 0.49527 | 0.0146 | 10.4638 | 1.0264 | 0.0076152
0.019564 | 16.85 | 0.99933 | 0.44521 | 3.9071 | 0.034704 | 0.51101 | 0.015236 | 7.6407 | 1.0141 | 0.0074653
0.036038 | 26.85 | 0.99814 | 0.44712 | 3.0758 | 0.035712 | 0.52485 | 0.015881 | 5.8494 | 1.0054 | 0.0073103
0.063489 | 36.85 | 0.99814 | 0.44951 | 2.4973 | 0.036756 | 0.53697 | 0.016535 | 4.6421 | 0.99923 | 0.0071492
0.10745 | 46.85 | 0.99838 | 0.45237 | 2.0779 | 0.037872 | 0.54764 | 0.017214 | 3.7881 | 0.99525 | 0.006982
0.17537 | 56.85 | 0.99933 | 0.4562 | 1.7636 | 0.038988 | 0.55684 | 0.017919 | 3.165 | 0.9926 | 0.0068107
0.277 | 66.85 | 1.0003 | 0.46073 | 1.521 | 0.040176 | 0.56475 | 0.01865 | 2.694 | 0.99251 | 0.0066322
0.42465 | 76.85 | 1.0017 | 0.46647 | 1.3298 | 0.041364 | 0.57145 | 0.019407 | 2.331 | 0.99423 | 0.0064497
0.63361 | 86.85 | 1.0036 | 0.47339 | 1.1761 | 0.042588 | 0.57696 | 0.019819 | 2.0458 | 1.0172 | 0.0062621
0.92235 | 96.85 | 1.006 | 0.48151 | 1.0505 | 0.043812 | 0.58134 | 0.02104 | 1.8179 | 1.0027 | 0.0060694
1.3127 | 106.85 | 1.0089 | 0.49107 | 0.9468 | 0.045036 | 0.58469 | 0.021935 | 1.6337 | 1.0082 | 0.0058725
1.8302 | 116.85 | 1.0125 | 0.50229 | 0.85968 | 0.046296 | 0.58702 | 0.022872 | 1.4828 | 1.0167 | 0.0056706
2.5039 | 126.85 | 1.0168 | 0.51519 | 0.7866 | 0.047556 | 0.58831 | 0.023878 | 1.3595 | 1.0261 | 0.0054636
3.3667 | 136.85 | 1.0218 | 0.53 | 0.72396 | 0.048816 | 0.58865 | 0.024944 | 1.2567 | 1.0372 | 0.0052536
4.4552 | 146.85 | 1.0275 | 0.54696 | 0.67032 | 0.050076 | 0.58813 | 0.026088 | 1.1711 | 1.0499 | 0.0050394
5.8097 | 156.85 | 1.034 | 0.56606 | 0.62388 | 0.051336 | 0.58667 | 0.0273 | 1.0996 | 1.0644 | 0.0048212
7.4745 | 166.85 | 1.0414 | 0.58756 | 0.5832 | 0.052596 | 0.58435 | 0.028607 | 1.0394 | 1.0803 | 0.0045999
9.497 | 176.85 | 1.0497 | 0.61168 | 0.54792 | 0.053856 | 0.58117 | 0.03 | 0.98964 | 1.0981 | 0.0043746
11.929 | 186.85 | 1.0593 | 0.63867 | 0.5166 | 0.055116 | 0.57713 | 0.031488 | 0.9482 | 1.1179 | 0.0041462
14.824 | 196.85 | 1.0703 | 0.66877 | 0.48924 | 0.056412 | 0.57214 | 0.033087 | 0.91522 | 1.1402 | 0.0039157
18.241 | 206.85 | 1.0827 | 0.70221 | 0.4644 | 0.057672 | 0.56638 | 0.034798 | 0.88775 | 1.1638 | 0.0036822
22.241 | 216.85 | 1.0968 | 0.73947 | 0.44208 | 0.058968 | 0.55976 | 0.036655 | 0.86622 | 1.1896 | 0.0034477
26.89 | 226.85 | 1.1133 | 0.78126 | 0.42192 | 0.060264 | 0.55228 | 0.038659 | 0.85052 | 1.2179 | 0.0032101
38.406 | 246.85 | 1.1543 | 0.88206 | 0.38628 | 0.062892 | 0.53465 | 0.043199 | 0.83397 | 1.2842 | 0.0027318
53.372 | 266.85 | 1.2119 | 1.018 | 0.35532 | 0.0657 | 0.51333 | 0.048719 | 0.83886 | 1.3728 | 0.0022526
72.43 | 286.85 | 1.296 | 1.2145 | 0.32688 | 0.06876 | 0.48796 | 0.055752 | 0.86818 | 1.4979 | 0.0017753
96.295 | 306.85 | 1.429 | 1.5219 | 0.29988 | 0.07236 | 0.45795 | 0.065365 | 0.93575 | 1.6848 | 0.0013063
125.8 | 326.85 | 1.6671 | 2.0875 | 0.27216 | 0.076932 | 0.42279 | 0.080086 | 1.0732 | 2.0053 | 0.0008555
NTES | [9 empty] | Narai Thermal Engineering Service
F L U I D I N F O R M A T I O N
[8 empty] | Sheet No. | 1 of 1
[6 empty] | Molecular Weight |  | 166
Fluid Name |  | Dowtherm A
[6 empty] | Critical Pressure |  | 0 | kg/cm2.a
Source |  | Internet | 2014. 7. 30. |  |  | Critical Tempetaure |  | 0 | ℃
T H E R M O D Y N A M I C P R O P E R T I E S | [6 empty] | No. of Data |  | 9
Pressure | Temp. | Density |  | Enthalpy |  | Latent | [5 empty] | Pressure | Enthalpy
|  | Liquid | Vapor | Liquid | Vapor | Heat | [6 empty] | Liquid | Vapor
kg/cm2.a | ℃ | kg/m3 |  | kcal/kg |  | kcal/kg | [5 empty] | bar.a | kJ/kg
0 | 15 | 1063.5 | 0.001 | 1.1703 | 98.4284 | 97.258 | [5 empty] | 0 | 4.9 | 412.1
0 | 65 | 1023.7 | 0.004 | 21.0423 | 112.0426 | 91.0003 | [5 empty] | 0 | 88.1 | 469.1
0.010197 | 105 | 990.7 | 0.0341 | 37.7615 | 124.4148 | 86.6533 | [5 empty] | 0.01 | 158.1 | 520.9
0.061183 | 155 | 947.8 | 0.2583 | 59.9981 | 141.564 | 81.5659 | [5 empty] | 0.06 | 251.2 | 592.7
0.28552 | 205 | 902.5 | 1.179 | 83.8827 | 160.385 | 76.5023 | [5 empty] | 0.28 | 351.2 | 671.5
0.98912 | 255 | 854 | 3.831 | 109.4392 | 180.472 | 71.0328 | [5 empty] | 0.97 | 458.2 | 755.6
2.6513 | 305 | 801.3 | 9.896 | 136.6676 | 201.4904 | 64.8228 | [5 empty] | 2.6 | 572.2 | 843.6
5.9144 | 355 | 742.3 | 22.03 | 165.5441 | 223.0343 | 57.4902 | [5 empty] | 5.8 | 693.1 | 933.8
11.5432 | 405 | 672.5 | 45.17 | 196.3313 | 244.5065 | 48.1752 | [5 empty] | 11.32 | 822 | 1023.7
NTES | [9 empty] | Narai Thermal Engineering Service
F L U I D I N F O R M A T I O N
[8 empty] | Sheet No. | 1 of 1
Fluid Name |  | Dowtherm A
T R A N S P O R T P R O P E R T I E S | [6 empty] | No. of Data |  | 9
Pressure | Temp. | Specific Heat |  | Viscosity |  | Thermal Conduct. |  | Prandtl No. |  | Surface |  | Specific Heat |  | Viscosity |  | Thermal Conduct. |  | Surface
|  | Liquid | Vapor | Liquid | Vapor | Liquid | Vapor | Liquid | Vapor | Tension |  | Liquid | Vapor | Liquid | Vapor | Liquid | Vapor | 0.00010197
kg/cm2.a | ℃ | kcal/kg℃ |  | kg/mh |  | kcal/mh℃ |  |  |  | kg/m |  | kJ/kg.C |  | mPa.s |  | W/m.K |  | dyne/cm
0 | 15 | 0.37212 | 0.24936 | 18 | 0.01944 | 0.11997 | 0.00645 | 55.8322 | 0.75154 | 0.0042828 |  | 1.558 | 1.044 | 5 | 0.0054 | 0.1395 | 0.0075 | 42
0 | 65 | 0.40628 | 0.29306 | 5.688 | 0.02268 | 0.11309 | 0.008944 | 20.4342 | 0.74315 | 0.0032631 |  | 1.701 | 1.227 | 1.58 | 0.0063 | 0.1315 | 0.0104 | 32
0.010197 | 105 | 0.43327 | 0.32626 | 3.276 | 0.02556 | 0.10759 | 0.011094 | 13.193 | 0.75169 | 0.0024473 |  | 1.814 | 1.366 | 0.91 | 0.0071 | 0.1251 | 0.0129 | 24
0.061183 | 155 | 0.4667 | 0.36496 | 2.016 | 0.0288 | 0.10071 | 0.014018 | 9.3428 | 0.7498 | 0.0018355 |  | 1.954 | 1.528 | 0.56 | 0.008 | 0.1171 | 0.0163 | 18
0.28552 | 205 | 0.4999 | 0.4015 | 1.368 | 0.0324 | 0.093826 | 0.0172 | 7.2887 | 0.75631 | 0.0014276 |  | 2.093 | 1.681 | 0.38 | 0.009 | 0.1091 | 0.02 | 14
0.98912 | 255 | 0.53287 | 0.43685 | 0.972 | 0.036 | 0.086946 | 0.020468 | 5.9571 | 0.76835 | 0.0012237 |  | 2.231 | 1.829 | 0.27 | 0.01 | 0.1011 | 0.0238 | 12
2.6513 | 305 | 0.56678 | 0.47196 | 0.72 | 0.0396 | 0.080066 | 0.023994 | 5.0968 | 0.77893 | 0.0011217 |  | 2.373 | 1.976 | 0.2 | 0.011 | 0.0931 | 0.0279 | 11
5.9144 | 355 | 0.60356 | 0.50946 | 0.576 | 0.04392 | 0.073186 | 0.027692 | 4.7503 | 0.80801 | 0.0010707 |  | 2.527 | 2.133 | 0.16 | 0.0122 | 0.0851 | 0.0322 | 10.5
11.5432 | 405 | 0.65086 | 0.55723 | 0.432 | 0.04968 | 0.066306 | 0.031648 | 4.2405 | 0.87472 | 0.0010197 |  | 2.725 | 2.333 | 0.12 | 0.0138 | 0.0771 | 0.0368 | 10
NTES | [9 empty] | Narai Thermal Engineering Service
F L U I D I N F O R M A T I O N
[8 empty] | Sheet No. | 1 of 1
[6 empty] | Molecular Weight |  | 27.03
Fluid Name |  | Hydrogen cyanide ( HCN )
[6 empty] | Critical Pressure |  | 54.5548 | kg/cm2.a
Source |  | B-Jac | 2011. 5. 23. |  |  | Critical Tempetaure |  | 183.5 | ℃
T H E R M O D Y N A M I C P R O P E R T I E S | [6 empty] | No. of Data |  | 16
Pressure | Temp. | Density |  | Enthalpy |  | Latent
|  | Liquid | Vapor | Liquid | Vapor | Heat
kg/cm2.a | ℃ | kg/m3 |  | kcal/kg |  | kcal/kg
0.344 | 0 | 709.77 | 1.17 | 0 | 235.07 | 235.07
0.54 | 10 | 703.25 | 1.13 | 6.259 | 236.699 | 230.44
0.816 | 20 | 695.19 | 1.09 | 12.537 | 238.747 | 226.21
1.119 | 30 | 686.03 | 1.05 | 18.849 | 240.909 | 222.06
1.57 | 40 | 676.08 | 1.02 | 25.22 | 242.97 | 217.75
2.3 | 50 | 665.55 | 0.99 | 31.681 | 244.781 | 213.1
3.266 | 60 | 654.47 | 0.96 | 38.2655 | 246.2455 | 207.98
4.451 | 70 | 642.8 | 0.93 | 45.0065 | 247.3265 | 202.32
5.865 | 80 | 630.33 | 0.9 | 51.933 | 248.053 | 196.12
7.543 | 90 | 616.73 | 0.88 | 59.0665 | 248.4965 | 189.43
9.547 | 100 | 601.57 | 0.85 | 66.417 | 248.777 | 182.36
11.965 | 110 | 584.25 | 0.83 | 73.981 | 249.081 | 175.1
14.91 | 120 | 564.09 | 0.81 | 81.737 | 249.607 | 167.87
18.524 | 130 | 540.24 | 0.79 | 89.642 | 250.622 | 160.98
22.972 | 140 | 511.8 | 0.77 | 97.6285 | 252.3985 | 154.77
28.255 | 150 | 511.8 | 0.75 | 105.6355 | 260.4055 | 154.77
NTES | [9 empty] | Narai Thermal Engineering Service
F L U I D I N F O R M A T I O N
[8 empty] | Sheet No. | 1 of 1
Fluid Name |  | Hydrogen cyanide ( HCN )
T R A N S P O R T P R O P E R T I E S | [6 empty] | No. of Data |  | 16
Pressure | Temp. | Specific Heat |  | Viscosity |  | Thermal Conduct. |  | Prandtl No. |  | Surface |  |  | Viscosity |  |  |  | Surface
|  | Liquid | Vapor | Liquid | Vapor | Liquid | Vapor | Liquid | Vapor | Tension |  |  | Liquid | Vapor |  |  | 0.00010197
kg/cm2.a | ℃ | kcal/kg℃ |  | kg/mh |  | kcal/mh℃ |  |  |  | kg/m |  |  | cP | 3.6 |  |  | dyne/cm
0.344 | 0 | 0.6252 | 0.31 | 0.864 | 0.018 | 0.188 | 0.008 | 2.8733 | 0.6975 | 0.00207 |  |  | 0.24 | 0.005 |  |  | 20.3
0.54 | 10 | 0.6266 | 0.3125 | 0.7956 | 0.018 | 0.18 | 0.009 | 2.7696 | 0.625 | 0.0019579 |  |  | 0.221 | 0.005 |  |  | 19.2
0.816 | 20 | 0.629 | 0.315 | 0.7344 | 0.0216 | 0.173 | 0.009 | 2.6702 | 0.756 | 0.0018457 |  |  | 0.204 | 0.006 |  |  | 18.1
1.119 | 30 | 0.6334 | 0.3175 | 0.6768 | 0.0216 | 0.166 | 0.01 | 2.5824 | 0.6858 | 0.0017233 |  |  | 0.188 | 0.006 |  |  | 16.9
1.57 | 40 | 0.6408 | 0.32 | 0.6264 | 0.0216 | 0.159 | 0.011 | 2.5245 | 0.62836 | 0.0016112 |  |  | 0.174 | 0.006 |  |  | 15.8
2.3 | 50 | 0.6514 | 0.3225 | 0.5868 | 0.0216 | 0.152 | 0.011 | 2.5147 | 0.63327 | 0.001499 |  |  | 0.163 | 0.006 |  |  | 14.7
3.266 | 60 | 0.6655 | 0.325 | 0.558 | 0.0252 | 0.145 | 0.012 | 2.561 | 0.6825 | 0.0013766 |  |  | 0.155 | 0.007 |  |  | 13.5
4.451 | 70 | 0.6827 | 0.3275 | 0.5328 | 0.0252 | 0.138 | 0.013 | 2.6358 | 0.63485 | 0.0012644 |  |  | 0.148 | 0.007 |  |  | 12.4
5.865 | 80 | 0.7026 | 0.33 | 0.5184 | 0.0252 | 0.13 | 0.013 | 2.8018 | 0.63969 | 0.0011523 |  |  | 0.144 | 0.007 |  |  | 11.3
7.543 | 90 | 0.7241 | 0.3325 | 0.5076 | 0.0252 | 0.123 | 0.014 | 2.9882 | 0.5985 | 0.0010299 |  |  | 0.141 | 0.007 |  |  | 10.1
9.547 | 100 | 0.746 | 0.335 | 0.5004 | 0.0252 | 0.116 | 0.014 | 3.2181 | 0.603 | 0.00091774 |  |  | 0.139 | 0.007 |  |  | 9
11.965 | 110 | 0.7668 | 0.3375 | 0.4932 | 0.0288 | 0.108 | 0.015 | 3.5017 | 0.648 | 0.00080558 |  |  | 0.137 | 0.008 |  |  | 7.9
14.91 | 120 | 0.7844 | 0.34 | 0.486 | 0.0288 | 0.101 | 0.015 | 3.7744 | 0.6528 | 0.00069341 |  |  | 0.135 | 0.008 |  |  | 6.8
18.524 | 130 | 0.7966 | 0.3425 | 0.4788 | 0.0288 | 0.095 | 0.016 | 4.0149 | 0.6165 | 0.00057104 |  |  | 0.133 | 0.008 |  |  | 5.6
22.972 | 140 | 0.8007 | 0.345 | 0.4752 | 0.0288 | 0.089 | 0.016 | 4.2752 | 0.621 | 0.00045887 |  |  | 0.132 | 0.008 |  |  | 4.5
28.255 | 150 | 0.8007 | 0.3475 | 0.4608 | 0.0324 | 0.089 | 0.016 | 4.1456 | 0.70369 | 0.00045887 |  |  | 0.128 | 0.009 |  |  | 4.5
NTES | [9 empty] | Narai Thermal Engineering Service
F L U I D I N F O R M A T I O N
[8 empty] | Sheet No. | 1 of 1
[6 empty] | Molecular Weight |  | 28.054
Fluid Name |  | Ethylene C2H4 ( R-1150 )
[6 empty] | Critical Pressure |  | 51.7608 | kg/cm2.a
Source |  | JSME DB/PF P 278 |  |  |  | Critical Tempetaure |  | 9.5 | ℃
T H E R M O D Y N A M I C P R O P E R T I E S | [6 empty] | No. of Data |  | 25
Pressure | Temp. | Density |  | Enthalpy |  | Latent |  |  |  |  | Press. | Temp. | Enthalpy, kJ/kg
|  | Liquid | Vapor | Liquid | Vapor | Heat |  |  |  |  | MPa | K | h1 | h2
kg/cm2.a | ℃ | kg/m3 |  | kcal/kg |  | kcal/kg |  |  |  |  | 10.1972 |  | 4.1868 | 4.1868
0.79742 | -108.15 | 580 | 1.648 | -160.7433 | -43.7088 | 117.0345 |  |  |  |  | 0.0782 | 165 | -673 | -183
1.0809 | -103.15 | 572.4 | 2.182 | -157.3994 | -42.7534 | 114.646 |  |  |  |  | 0.106 | 170 | -659 | -179
1.4276 | -98.15 | 564.9 | 2.836 | -154.2944 | -41.5592 | 112.7353 |  |  |  |  | 0.14 | 175 | -646 | -174
1.8661 | -93.15 | 557.4 | 3.628 | -151.1895 | -40.6038 | 110.5857 |  |  |  |  | 0.183 | 180 | -633 | -170
2.3963 | -88.15 | 549.8 | 4.577 | -148.0845 | -39.6484 | 108.436 |  |  |  |  | 0.235 | 185 | -620 | -166
3.0286 | -83.15 | 542.2 | 5.701 | -145.2183 | -38.693 | 106.5253 |  |  |  |  | 0.297 | 190 | -608 | -162
3.7831 | -78.15 | 534.5 | 7.022 | -142.1133 | -37.7377 | 104.3757 |  |  |  |  | 0.371 | 195 | -595 | -158
4.6601 | -73.15 | 526.8 | 8.563 | -139.0083 | -37.0211 | 101.9872 |  |  |  |  | 0.457 | 200 | -582 | -155
5.6798 | -68.15 | 518.9 | 10.35 | -136.1422 | -36.0657 | 100.0764 |  |  |  |  | 0.557 | 205 | -570 | -151
6.8627 | -63.15 | 510.8 | 12.41 | -133.0372 | -35.588 | 97.4491 |  |  |  |  | 0.673 | 210 | -557 | -149
8.2087 | -58.15 | 502.5 | 14.79 | -129.9322 | -34.8715 | 95.0607 |  |  |  |  | 0.805 | 215 | -544 | -146
9.7485 | -53.15 | 494 | 17.51 | -126.8272 | -34.3938 | 92.4334 |  |  |  |  | 0.956 | 220 | -531 | -144
11.5228 | -48.15 | 485.1 | 20.62 | -123.7222 | -33.9161 | 89.8061 |  |  |  |  | 1.13 | 225 | -518 | -142
13.4603 | -43.15 | 475.9 | 24.19 | -120.6172 | -33.6773 | 86.9399 |  |  |  |  | 1.32 | 230 | -505 | -141
15.6017 | -38.15 | 466.2 | 28.27 | -117.2733 | -33.4384 | 83.8349 |  |  |  |  | 1.53 | 235 | -491 | -140
18.049 | -33.15 | 456 | 32.97 | -113.9295 | -33.1996 | 80.7299 |  |  |  |  | 1.77 | 240 | -477 | -139
20.7002 | -28.15 | 445.1 | 38.38 | -110.5857 | -33.4384 | 77.1472 |  |  |  |  | 2.03 | 245 | -463 | -140
23.6574 | -23.15 | 433.3 | 44.68 | -106.7641 | -33.6773 | 73.0868 |  |  |  |  | 2.32 | 250 | -447 | -141
26.9205 | -18.15 | 420.4 | 52.07 | -102.9426 | -34.155 | 68.7876 |  |  |  |  | 2.64 | 255 | -431 | -143
30.4895 | -13.15 | 405.9 | 60.9 | -98.8822 | -34.8715 | 64.0107 |  |  |  |  | 2.99 | 260 | -414 | -146
34.4664 | -8.15 | 389.2 | 71.7 | -94.3441 | -36.0657 | 58.2784 |  |  |  |  | 3.38 | 265 | -395 | -151
38.7492 | -3.15 | 369 | 85.48 | -89.3284 | -37.9765 | 51.3519 |  |  |  |  | 3.8 | 270 | -374 | -159
41.7064 | 0 | 353.3 | 96.58 | -85.7457 | -39.6484 | 46.0973 |  |  |  |  | 4.09 | 273.15 | -359 | -166
43.5419 | 1.85 | 342.3 | 104.5 | -83.3572 | -40.8426 | 42.5146 |  |  |  |  | 4.27 | 275 | -349 | -171
48.7424 | 6.85 | 296.3 | 136.2 | -74.7588 | -46.3361 | 28.4227 |  |  |  |  | 4.78 | 280 | -313 | -194
NTES | [9 empty] | Narai Thermal Engineering Service
F L U I D I N F O R M A T I O N
[8 empty] | Sheet No. | 1 of 1
Fluid Name |  | Ethylene C2H4 ( R-1150 )
[15 empty] | μPa.s | 0.001 | cP
T R A N S P O R T P R O P E R T I E S | [6 empty] | No. of Data |  | 14 | [5 empty] | cP | 1000 | μPa.s
Pressure | Temp. | Specific Heat |  | Viscosity |  | Thermal Conduct. |  | Prandtl No. |  | Surface | Press. | Temp. |  | Specific Heat |  | Viscosity |  | T. Cond. | S. Tension
|  | Liquid | Vapor | Liquid | Vapor | Liquid | Vapor | Liquid | Vapor | Tension | MPa | K |  | kJ/kg.℃ |  | μPa.s |  | mW/m.K | mN/m
kg/cm2.a | ℃ | kcal/kg℃ |  | kg/mh |  | kcal/mh℃ |  |  |  | kg/m | 10.1972 |  |  | 4.1868 |  | 0.0036 |  | 0.00086 | 0.00010197
0.79742 | -108.15 | 0.64488 | 0.30572 | 0.6282 | 0.0216 | 0.16951 | 0.0062049 | 2.39 | 1.0643 | 0.0017621 | 0.0782 | 165 | 2.7 | 1.28 | 174.5 | 6 | 197.1 | 7.215 | 17.28
1.0809 | -103.15 | 0.63294 | 0.3105 | 0.5832 | 0.0216 | 0.16503 | 0.0066134 | 2.2367 | 1.0141 | 0.0016672 | 0.106 | 170 | 2.65 | 1.3 | 162 | 6 | 191.9 | 7.69 | 16.35
1.8661 | -93.15 | 0.61383 | 0.32483 | 0.5148 | 0.023268 | 0.15566 | 0.0074304 | 2.0301 | 1.0172 | 0.0014816 | 0.183 | 180 | 2.57 | 1.36 | 143 | 6.4633 | 181 | 8.64 | 14.53
3.0286 | -83.15 | 0.60189 | 0.34155 | 0.4608 | 0.024936 | 0.14706 | 0.0082302 | 1.886 | 1.0348 | 0.0013001 | 0.297 | 190 | 2.52 | 1.43 | 128 | 6.9267 | 171 | 9.57 | 12.75
4.6601 | -73.15 | 0.5995 | 0.36066 | 0.414 | 0.026604 | 0.13846 | 0.00903 | 1.7925 | 1.0626 | 0.0011247 | 0.457 | 200 | 2.51 | 1.51 | 115 | 7.39 | 161 | 10.5 | 11.03
6.8627 | -63.15 | 0.60428 | 0.38454 | 0.378 | 0.026244 | 0.129 | 0.009976 | 1.7707 | 1.0116 | 0.00095445 | 0.673 | 210 | 2.53 | 1.61 | 105 | 7.29 | 150 | 11.6 | 9.36
9.7485 | -53.15 | 0.61861 | 0.41798 | 0.34812 | 0.027504 | 0.1204 | 0.011008 | 1.7886 | 1.0443 | 0.0007913 | 0.956 | 220 | 2.59 | 1.75 | 96.7 | 7.64 | 140 | 12.8 | 7.76
13.4603 | -43.15 | 0.64488 | 0.45858 | 0.32256 | 0.029664 | 0.11094 | 0.012212 | 1.875 | 1.1139 | 0.00063528 | 1.32 | 230 | 2.7 | 1.92 | 89.6 | 8.24 | 129 | 14.2 | 6.23
18.049 | -33.15 | 0.69026 | 0.51352 | 0.29232 | 0.032796 | 0.10234 | 0.013588 | 1.9716 | 1.2394 | 0.0004864 | 1.77 | 240 | 2.89 | 2.15 | 81.2 | 9.11 | 119 | 15.8 | 4.77
23.6574 | -23.15 | 0.7667 | 0.59473 | 0.25632 | 0.03672 | 0.09288 | 0.01548 | 2.1158 | 1.4107 | 0.0003467 | 2.32 | 250 | 3.21 | 2.49 | 71.2 | 10.2 | 108 | 18 | 3.4
30.4895 | -13.15 | 0.91239 | 0.73803 | 0.21348 | 0.04176 | 0.08428 | 0.017114 | 2.3111 | 1.8009 | 0.00021924 | 2.99 | 260 | 3.82 | 3.09 | 59.3 | 11.6 | 98 | 19.9 | 2.15
38.7492 | -3.15 | 1.285 | 1.0867 | 0.16452 | 0.04752 | 0.07482 | 0.020554 | 2.8255 | 2.5125 | 0.00010605 | 3.8 | 270 | 5.38 | 4.55 | 45.7 | 13.2 | 87 | 23.9 | 1.04
41.7064 | 0 | 1.5692 | 1.3399 | 0.1476 | 0.04968 | 0.07138 | 0.022446 | 3.2448 | 2.9657 | 7.4439e-05 | 4.09 | 273.15 | 6.57 | 5.61 | 41 | 13.8 | 83 | 26.1 | 0.73
48.7424 | 6.85 | 4.4903 | 3.7738 | 0.126 | 0.054 | 0.06622 | 0.028638 | 8.5439 | 7.1158 | 1.6315e-05 | 4.78 | 280 | 18.8 | 15.8 | 35 | 15 | 77 | 33.3 | 0.16
NTES | [9 empty] | Narai Thermal Engineering Service
F L U I D I N F O R M A T I O N
[8 empty] | Sheet No. | 1 of 1
[6 empty] | Molecular Weight |  | 42.081
Fluid Name |  | Propylene C3H6 ( R-1270 )
[6 empty] | Critical Pressure |  | 47.1109 | kg/cm2.a
Source |  | JSME DB/PF P 304~305 |  |  |  | Critical Tempetaure |  | 91.85 | ℃
T H E R M O D Y N A M I C P R O P E R T I E S | [6 empty] | No. of Data |  | 29
Pressure | Temp. | Density |  | Enthalpy |  | Latent |  |  |  |  | Press. | Temp. | Enthalpy, kJ/kg
|  | Liquid | Vapor | Liquid | Vapor | Heat |  |  |  |  | MPa | K | h1 | h2
kg/cm2.a | ℃ | kg/m3 |  | kcal/kg |  | kcal/kg |  |  |  |  | 10.1972 |  | 4.1868 | 4.1868
1.2746 | -43.15 | 583.8 | 2.894 | -128.0214 | -24.84 | 103.1814 |  |  |  |  | 0.125 | 230 | -536 | -104
1.5806 | -38.15 | 577.3 | 3.534 | -125.1552 | -23.7652 | 101.3901 |  |  |  |  | 0.155 | 235 | -524 | -99.5
1.9273 | -33.15 | 570.8 | 4.277 | -122.5279 | -22.5948 | 99.9331 |  |  |  |  | 0.189 | 240 | -513 | -94.6
2.3453 | -28.15 | 564.3 | 5.136 | -119.6618 | -21.4484 | 98.2134 |  |  |  |  | 0.23 | 245 | -501 | -89.8
2.8246 | -23.15 | 557.8 | 6.121 | -116.7956 | -20.3258 | 96.4699 |  |  |  |  | 0.277 | 250 | -489 | -85.1
3.3651 | -18.15 | 551.2 | 7.247 | -114.1683 | -19.2271 | 94.9412 |  |  |  |  | 0.33 | 255 | -478 | -80.5
3.9871 | -13.15 | 544.6 | 8.526 | -111.3022 | -18.1523 | 93.1499 |  |  |  |  | 0.391 | 260 | -466 | -76
4.6907 | -8.15 | 538 | 9.974 | -108.436 | -17.1014 | 91.3347 |  |  |  |  | 0.46 | 265 | -454 | -71.6
5.4861 | -3.15 | 531.3 | 11.61 | -105.5699 | -16.0743 | 89.4956 |  |  |  |  | 0.538 | 270 | -442 | -67.3
6.0367 | 0 | 527 | 12.74 | -103.6591 | -15.4533 | 88.2058 |  |  |  |  | 0.592 | 273.15 | -434 | -64.7
6.3732 | 1.85 | 524.5 | 13.44 | -102.7037 | -15.0951 | 87.6087 |  |  |  |  | 0.625 | 275 | -430 | -63.2
7.3624 | 6.85 | 517.6 | 15.51 | -99.8376 | -14.1636 | 85.674 |  |  |  |  | 0.722 | 280 | -418 | -59.3
8.4636 | 11.85 | 510.5 | 17.81 | -96.7326 | -13.2559 | 83.4766 |  |  |  |  | 0.83 | 285 | -405 | -55.5
9.6771 | 16.85 | 503.3 | 20.39 | -93.8664 | -12.3722 | 81.4942 |  |  |  |  | 0.949 | 290 | -393 | -51.8
11.0129 | 21.85 | 495.9 | 23.28 | -90.7614 | -11.5601 | 79.2013 |  |  |  |  | 1.08 | 295 | -380 | -48.4
11.9307 | 25 | 491.1 | 25.26 | -88.8507 | -11.0586 | 77.7921 |  |  |  |  | 1.17 | 298.15 | -372 | -46.3
12.4405 | 26.85 | 488.2 | 26.5 | -87.6564 | -10.7719 | 76.8845 |  |  |  |  | 1.22 | 300 | -367 | -45.1
14.0721 | 31.85 | 480.3 | 30.09 | -84.5514 | -10.0554 | 74.496 |  |  |  |  | 1.38 | 305 | -354 | -42.1
15.8056 | 36.85 | 472.1 | 34.12 | -81.4465 | -9.4105 | 72.0359 |  |  |  |  | 1.55 | 310 | -341 | -39.4
17.7431 | 41.85 | 463.5 | 38.63 | -78.1026 | -8.8134 | 69.2892 |  |  |  |  | 1.74 | 315 | -327 | -36.9
19.7825 | 46.85 | 454.4 | 43.71 | -74.7588 | -8.3118 | 66.4469 |  |  |  |  | 1.94 | 320 | -313 | -34.8
22.0259 | 51.85 | 444.8 | 49.45 | -71.1761 | -7.9297 | 63.2464 |  |  |  |  | 2.16 | 325 | -298 | -33.2
24.3712 | 56.85 | 434.5 | 55.99 | -67.5934 | -7.6431 | 59.9503 |  |  |  |  | 2.39 | 330 | -283 | -32
27.0225 | 61.85 | 423.2 | 63.5 | -64.0107 | -7.5236 | 56.4871 |  |  |  |  | 2.65 | 335 | -268 | -31.5
29.7757 | 66.85 | 410.8 | 72.27 | -60.1892 | -7.5953 | 52.5939 |  |  |  |  | 2.92 | 340 | -252 | -31.8
32.8349 | 71.85 | 396.7 | 82.71 | -56.1288 | -7.9297 | 48.1991 |  |  |  |  | 3.22 | 345 | -235 | -33.2
35.996 | 76.85 | 380.2 | 95.57 | -51.5907 | -8.6701 | 42.9206 |  |  |  |  | 3.53 | 350 | -216 | -36.3
39.463 | 81.85 | 359.3 | 112.4 | -46.5749 | -10.0554 | 36.5195 |  |  |  |  | 3.87 | 355 | -195 | -42.1
43.236 | 86.85 | 329.2 | 137.3 | -40.6038 | -12.7544 | 27.8494 |  |  |  |  | 4.24 | 360 | -170 | -53.4
NTES | [9 empty] | Narai Thermal Engineering Service
F L U I D I N F O R M A T I O N
[8 empty] | Sheet No. | 1 of 1
Fluid Name |  | Propylene C3H6 ( R-1270 )
T R A N S P O R T P R O P E R T I E S | [6 empty] | No. of Data |  | 14
Pressure | Temp. | Specific Heat |  | Viscosity |  | Thermal Conduct. |  | Prandtl No. |  | Surface | Press. | Temp. |  | Specific Heat |  | Viscosity |  | T. Cond. | S. Tension
|  | Liquid | Vapor | Liquid | Vapor | Liquid | Vapor | Liquid | Vapor | Tension | MPa | K |  | kJ/kg.℃ |  | μPa.s |  | mW/m.K | mN/m
kg/cm2.a | ℃ | kcal/kg℃ |  | kg/mh |  | kcal/mh℃ |  |  |  | kg/m | 10.1972 |  |  | 4.1868 |  | 0.0036 |  | 0.00086 | 0.00010197
1.2746 | -43.15 | 0.54457 | 0.33438 | 0.63 | 0.023976 | 0.1255 | 0.0074 | 2.7337 | 1.0834 | 0.0016448 | 0.125 | 230 | 2.28 | 1.4 | 175 | 6.66 | 145.9302 | 8.6047 | 16.13
1.9273 | -33.15 | 0.54935 | 0.3511 | 0.56808 | 0.02502 | 0.1255 | 0.0074 | 2.4866 | 1.1871 | 0.001502 | 0.189 | 240 | 2.3 | 1.47 | 157.8 | 6.95 | 145.9302 | 8.6047 | 14.73
2.8246 | -23.15 | 0.55651 | 0.37021 | 0.513 | 0.026208 | 0.11907 | 0.0070206 | 2.3978 | 1.382 | 0.0013613 | 0.277 | 250 | 2.33 | 1.55 | 142.5 | 7.28 | 138.4477 | 8.1634 | 13.35
3.9871 | -13.15 | 0.56368 | 0.39171 | 0.46332 | 0.027468 | 0.11263 | 0.0066411 | 2.3188 | 1.6201 | 0.0012226 | 0.391 | 260 | 2.36 | 1.64 | 128.7 | 7.63 | 130.9651 | 7.7222 | 11.99
5.4861 | -3.15 | 0.57323 | 0.41559 | 0.41796 | 0.028836 | 0.10619 | 0.0062617 | 2.2561 | 1.9139 | 0.001087 | 0.538 | 270 | 2.4 | 1.74 | 116.1 | 8.01 | 123.4826 | 7.281 | 10.66
7.3624 | 6.85 | 0.58517 | 0.44425 | 0.37656 | 0.030276 | 0.09976 | 0.0058823 | 2.2088 | 2.2866 | 0.00095343 | 0.722 | 280 | 2.45 | 1.86 | 104.6 | 8.41 | 116 | 6.8398 | 9.35
9.6771 | 16.85 | 0.60189 | 0.4753 | 0.33876 | 0.031752 | 0.09718 | 0.0058823 | 2.0981 | 2.5657 | 0.00082291 | 0.949 | 290 | 2.52 | 1.99 | 94.1 | 8.82 | 113 | 6.8398 | 8.07
12.4405 | 26.85 | 0.62339 | 0.51352 | 0.3042 | 0.0333 | 0.09546 | 0.0058823 | 1.9865 | 2.9071 | 0.00069443 | 1.22 | 300 | 2.61 | 2.15 | 84.5 | 9.25 | 111 | 6.8398 | 6.81
15.8056 | 36.85 | 0.65205 | 0.56129 | 0.27252 | 0.034992 | 0.09202 | 0.0058823 | 1.9311 | 3.339 | 0.00057104 | 1.55 | 310 | 2.73 | 2.35 | 75.7 | 9.72 | 107 | 6.8398 | 5.6
19.7825 | 46.85 | 0.69026 | 0.62339 | 0.24336 | 0.03708 | 0.08858 | 0.0058823 | 1.8964 | 3.9296 | 0.00045071 | 1.94 | 320 | 2.89 | 2.61 | 67.6 | 10.3 | 103 | 6.8398 | 4.42
24.3712 | 56.85 | 0.74998 | 0.71176 | 0.21708 | 0.03996 | 0.08514 | 0.0058823 | 1.9122 | 4.8352 | 0.00033549 | 2.39 | 330 | 3.14 | 2.98 | 60.3 | 11.1 | 99 | 6.8398 | 3.29
29.7757 | 66.85 | 0.85029 | 0.85507 | 0.19296 | 0.04428 | 0.07912 | 0.0058823 | 2.0737 | 6.4367 | 0.00022536 | 2.92 | 340 | 3.56 | 3.58 | 53.6 | 12.3 | 92 | 6.8398 | 2.21
35.996 | 76.85 | 1.0844 | 1.1703 | 0.17136 | 0.0504 | 0.0731 | 0.0058823 | 2.5419 | 10.0277 | 0.00012339 | 3.53 | 350 | 4.54 | 4.9 | 47.6 | 14 | 85 | 6.8398 | 1.21
43.236 | 86.85 | 2.3455 | 2.6751 | 0.15192 | 0.0594 | 0.06708 | 0.0058823 | 5.3119 | 27.0133 | 3.3651e-05 | 4.24 | 360 | 9.82 | 11.2 | 42.2 | 16.5 | 78 | 6.8398 | 0.33
NTES | [9 empty] | Narai Thermal Engineering Service
F L U I D I N F O R M A T I O N
[8 empty] | Sheet No. | 1 of 2
[6 empty] | Molecular Weight |  | 134.1
Fluid Name |  | R245fa
[6 empty] | Critical Pressure |  | 37.2298 | kg/cm2.a
Source |  | ASHRAE Page 30.24 ~ 25 |  |  |  | Critical Tempetaure |  | 154.01 | ℃
T H E R M O D Y N A M I C P R O P E R T I E S | [6 empty] | No. of Data |  | 68
Pressure | Temp. | Density |  | Enthalpy |  | Latent |  |  |  |  | Press. | Vapor SV | Enthalpy, kJ/kg
|  | Liquid | Vapor | Liquid | Vapor | Heat |  |  |  |  | MPa | m3/kg | h1 | h2
kg/cm2.a | ℃ | kg/m3 |  | kcal/kg |  | kcal/kg |  |  |  |  | 10.1972 |  | 4.1868 | 4.1868
0.01295 | -60 | 1548.7 | 0.096339 | 30.1137 | 86.4192 | 56.3055 |  |  |  |  | 0.00127 | 10.38 | 126.08 | 361.82
0.028654 | –50 | 1525.2 | 0.20392 | 32.9894 | 88.0577 | 55.0683 |  |  |  |  | 0.00281 | 4.9038 | 138.12 | 368.68
0.058328 | –40 | 1501.6 | 0.39874 | 35.8842 | 89.7272 | 53.843 |  |  |  |  | 0.00572 | 2.5079 | 150.24 | 375.67
0.11064 | –30 | 1477.7 | 0.72854 | 38.8077 | 91.4207 | 52.613 |  |  |  |  | 0.01085 | 1.3726 | 162.48 | 382.76
0.19752 | –20 | 1453.6 | 1.2557 | 41.7598 | 93.1356 | 51.3758 |  |  |  |  | 0.01937 | 0.79638 | 174.84 | 389.94
0.33416 | –10 | 1429 | 2.0582 | 44.7454 | 94.8648 | 50.1194 |  |  |  |  | 0.03277 | 0.48586 | 187.34 | 397.18
0.53963 | 0 | 1404 | 3.2305 | 47.7692 | 96.606 | 48.8368 |  |  |  |  | 0.05292 | 0.30955 | 200 | 404.47
0.59093 | 2 | 1398.9 | 3.5188 | 48.3782 | 96.9547 | 48.5765 |  |  |  |  | 0.05795 | 0.28419 | 202.55 | 405.93
0.64609 | 4 | 1393.8 | 3.8272 | 48.9897 | 97.3034 | 48.3137 |  |  |  |  | 0.06336 | 0.26129 | 205.11 | 407.39
0.70524 | 6 | 1388.7 | 4.1568 | 49.6035 | 97.6545 | 48.051 |  |  |  |  | 0.06916 | 0.24057 | 207.68 | 408.86
0.76866 | 8 | 1383.5 | 4.5086 | 50.2173 | 98.0032 | 47.7859 |  |  |  |  | 0.07538 | 0.2218 | 210.25 | 410.32
0.83658 | 10 | 1378.3 | 4.8835 | 50.836 | 98.3544 | 47.5184 |  |  |  |  | 0.08204 | 0.20477 | 212.84 | 411.79
0.90928 | 12 | 1373.1 | 5.2829 | 51.4546 | 98.7031 | 47.2485 |  |  |  |  | 0.08917 | 0.18929 | 215.43 | 413.25
0.98678 | 14 | 1367.9 | 5.7078 | 52.0732 | 99.0542 | 46.981 |  |  |  |  | 0.09677 | 0.1752 | 218.02 | 414.72
1.0333 | 15.14 | 1364.9 | 5.9616 | 52.4291 | 99.2524 | 46.8233 |  |  |  |  | 0.10133 | 0.16774 | 219.51 | 415.55
1.0695 | 16 | 1362.6 | 6.1592 | 52.6966 | 99.4029 | 46.7063 |  |  |  |  | 0.10488 | 0.16236 | 220.63 | 416.18
1.1576 | 18 | 1357.3 | 6.6388 | 53.32 | 99.754 | 46.434 |  |  |  |  | 0.11352 | 0.15063 | 223.24 | 417.65
1.2512 | 20 | 1352 | 7.1469 | 53.9457 | 100.1051 | 46.1594 |  |  |  |  | 0.1227 | 0.13992 | 225.86 | 419.12
1.3508 | 22 | 1346.6 | 7.6852 | 54.5739 | 100.4538 | 45.8799 |  |  |  |  | 0.13247 | 0.13012 | 228.49 | 420.58
1.4565 | 24 | 1341.3 | 8.2556 | 55.2045 | 100.8025 | 45.5981 |  |  |  |  | 0.14283 | 0.12113 | 231.13 | 422.04
1.5686 | 26 | 1335.8 | 8.859 | 55.8374 | 101.1536 | 45.3162 |  |  |  |  | 0.15383 | 0.11288 | 233.78 | 423.51
1.6873 | 28 | 1330.4 | 9.4967 | 56.4727 | 101.5023 | 45.0296 |  |  |  |  | 0.16547 | 0.1053 | 236.44 | 424.97
1.813 | 30 | 1324.9 | 10.1698 | 57.1081 | 101.8511 | 44.743 |  |  |  |  | 0.17779 | 0.09833 | 239.1 | 426.43
1.9457 | 32 | 1319.3 | 10.8802 | 57.7482 | 102.1998 | 44.4516 |  |  |  |  | 0.19081 | 0.09191 | 241.78 | 427.89
2.0859 | 34 | 1313.7 | 11.6293 | 58.3883 | 102.5485 | 44.1602 |  |  |  |  | 0.20456 | 0.08599 | 244.46 | 429.35
2.2339 | 36 | 1308.1 | 12.4177 | 59.0308 | 102.8972 | 43.8664 |  |  |  |  | 0.21907 | 0.08053 | 247.15 | 430.81
2.3898 | 38 | 1302.4 | 13.2485 | 59.678 | 103.2435 | 43.5655 |  |  |  |  | 0.23436 | 0.07548 | 249.86 | 432.26
2.554 | 40 | 1296.7 | 14.1243 | 60.3253 | 103.5899 | 43.2645 |  |  |  |  | 0.25046 | 0.0708 | 252.57 | 433.71
2.7268 | 42 | 1291 | 15.0444 | 60.975 | 103.9362 | 42.9612 |  |  |  |  | 0.26741 | 0.06647 | 255.29 | 435.16
2.9084 | 44 | 1285.2 | 16.0102 | 61.6294 | 104.2825 | 42.6531 |  |  |  |  | 0.28522 | 0.06246 | 258.03 | 436.61
3.0993 | 46 | 1279.3 | 17.0271 | 62.2838 | 104.6264 | 42.3426 |  |  |  |  | 0.30394 | 0.05873 | 260.77 | 438.05
3.2996 | 48 | 1273.4 | 18.093 | 62.9407 | 104.9704 | 42.0297 |  |  |  |  | 0.32358 | 0.05527 | 263.52 | 439.49
3.5096 | 50 | 1267.4 | 19.2123 | 63.6023 | 105.3143 | 41.712 |  |  |  |  | 0.34417 | 0.05205 | 266.29 | 440.93
3.7297 | 52 | 1261.4 | 20.3874 | 64.2663 | 105.6559 | 41.3896 |  |  |  |  | 0.36576 | 0.04905 | 269.07 | 442.36
3.9602 | 54 | 1255.3 | 21.6216 | 64.9303 | 105.995 | 41.0648 |  |  |  |  | 0.38836 | 0.04625 | 271.85 | 443.78
4.2013 | 56 | 1249.2 | 22.9095 | 65.599 | 106.3366 | 40.7376 |  |  |  |  | 0.41201 | 0.04365 | 274.65 | 445.21
4.4535 | 58 | 1243 | 24.2601 | 66.2702 | 106.6734 | 40.4032 |  |  |  |  | 0.43674 | 0.04122 | 277.46 | 446.62
4.7171 | 60 | 1236.8 | 25.6805 | 66.9461 | 107.0125 | 40.0664 |  |  |  |  | 0.46259 | 0.03894 | 280.29 | 448.04
4.9922 | 62 | 1230.4 | 27.1592 | 67.6221 | 107.3469 | 39.7248 |  |  |  |  | 0.48957 | 0.03682 | 283.12 | 449.44
5.2794 | 64 | 1224.1 | 28.7191 | 68.3028 | 107.6813 | 39.3785 |  |  |  |  | 0.51773 | 0.03482 | 285.97 | 450.84
NTES | [9 empty] | Narai Thermal Engineering Service
F L U I D I N F O R M A T I O N
[8 empty] | Sheet No. | 2 of 2
Fluid Name |  | R245fa
T H E R M O D Y N A M I C P R O P E R T I E S
Pressure | Temp. | Density |  | Enthalpy |  | Latent |  |  |  |  | Press. | Vapor SV | Enthalpy, kJ/kg
|  | Liquid | Vapor | Liquid | Vapor | Heat |  |  |  |  | MPa | m3/kg | h1 | h2
kg/cm2.a | ℃ | kg/m3 |  | kcal/kg |  | kcal/kg |  |  |  |  | 10.1972 |  | 4.1868 | 4.1868
5.5789 | 66 | 1217.6 | 30.3398 | 68.9859 | 108.0133 | 39.0274 |  |  |  |  | 0.5471 | 0.03296 | 288.83 | 452.23
5.891 | 68 | 1211.1 | 32.041 | 69.6713 | 108.3453 | 38.6739 |  |  |  |  | 0.57771 | 0.03121 | 291.7 | 453.62
6.2162 | 70 | 1204.4 | 33.8181 | 70.3616 | 108.6749 | 38.3133 |  |  |  |  | 0.6096 | 0.02957 | 294.59 | 455
6.5546 | 72 | 1197.8 | 35.6761 | 71.0543 | 108.9997 | 37.9454 |  |  |  |  | 0.64279 | 0.02803 | 297.49 | 456.36
6.9067 | 74 | 1191 | 37.6223 | 71.7493 | 109.3245 | 37.5752 |  |  |  |  | 0.67732 | 0.02658 | 300.4 | 457.72
7.2729 | 76 | 1184.1 | 39.6668 | 72.4491 | 109.6494 | 37.2002 |  |  |  |  | 0.71323 | 0.02521 | 303.33 | 459.08
7.6535 | 78 | 1177.2 | 41.7885 | 73.1537 | 109.9694 | 36.8157 |  |  |  |  | 0.75055 | 0.02393 | 306.28 | 460.42
8.0487 | 80 | 1170.1 | 44.0141 | 73.8607 | 110.2871 | 36.4264 |  |  |  |  | 0.78931 | 0.02272 | 309.24 | 461.75
8.4592 | 82 | 1163 | 46.3392 | 74.5701 | 110.6 | 36.0299 |  |  |  |  | 0.82956 | 0.02158 | 312.21 | 463.06
8.885 | 84 | 1155.7 | 48.7805 | 75.2842 | 110.9129 | 35.6286 |  |  |  |  | 0.87132 | 0.0205 | 315.2 | 464.37
9.3267 | 86 | 1148.4 | 51.3084 | 76.0032 | 111.221 | 35.2178 |  |  |  |  | 0.91464 | 0.01949 | 318.21 | 465.66
9.7847 | 88 | 1140.9 | 53.9665 | 76.7269 | 111.5267 | 34.7998 |  |  |  |  | 0.95955 | 0.01853 | 321.24 | 466.94
10.2594 | 90 | 1133.3 | 56.7537 | 77.4529 | 111.8276 | 34.3747 |  |  |  |  | 1.0061 | 0.01762 | 324.28 | 468.2
10.7509 | 92 | 1125.6 | 59.6659 | 78.1838 | 112.1262 | 33.9424 |  |  |  |  | 1.0543 | 0.01676 | 327.34 | 469.45
11.2597 | 94 | 1117.7 | 62.7353 | 78.9195 | 112.42 | 33.5005 |  |  |  |  | 1.1042 | 0.01594 | 330.42 | 470.68
11.7869 | 96 | 1109.7 | 65.9196 | 79.6599 | 112.709 | 33.0491 |  |  |  |  | 1.1559 | 0.01517 | 333.52 | 471.89
12.3314 | 98 | 1101.6 | 69.2521 | 80.4051 | 112.9956 | 32.5905 |  |  |  |  | 1.2093 | 0.01444 | 336.64 | 473.09
12.8953 | 100 | 1093.3 | 72.7802 | 81.1551 | 113.2751 | 32.12 |  |  |  |  | 1.2646 | 0.01374 | 339.78 | 474.26
14.3882 | 105 | 1071.8 | 82.3045 | 83.0563 | 113.951 | 30.8947 |  |  |  |  | 1.411 | 0.01215 | 347.74 | 477.09
16.0075 | 110 | 1049.1 | 93.1099 | 84.9933 | 114.5839 | 29.5906 |  |  |  |  | 1.5698 | 0.01074 | 355.85 | 479.74
17.7604 | 115 | 1025 | 105.3741 | 86.971 | 115.1691 | 28.1981 |  |  |  |  | 1.7417 | 0.00949 | 364.13 | 482.19
19.655 | 120 | 999.2 | 119.4743 | 88.9988 | 115.6946 | 26.6958 |  |  |  |  | 1.9275 | 0.00837 | 372.62 | 484.39
21.6996 | 125 | 971.2 | 135.8696 | 91.0839 | 116.1388 | 25.0549 |  |  |  |  | 2.128 | 0.00736 | 381.35 | 486.25
23.9042 | 130 | 940.4 | 155.2795 | 93.243 | 116.4851 | 23.2421 |  |  |  |  | 2.3442 | 0.00644 | 390.39 | 487.7
26.2811 | 135 | 905.8 | 178.5714 | 95.493 | 116.6929 | 21.2 |  |  |  |  | 2.5773 | 0.0056 | 399.81 | 488.57
28.8447 | 140 | 865.6 | 207.9002 | 97.879 | 116.6977 | 18.8187 |  |  |  |  | 2.8287 | 0.00481 | 409.8 | 488.59
31.6143 | 145 | 815.9 | 247.5248 | 100.4777 | 116.3705 | 15.8928 |  |  |  |  | 3.1003 | 0.00404 | 420.68 | 487.22
34.6153 | 150 | 744.6 | 308.642 | 103.5516 | 115.3267 | 11.7751 |  |  |  |  | 3.3946 | 0.00324 | 433.55 | 482.85
NTES | [9 empty] | Narai Thermal Engineering Service
F L U I D I N F O R M A T I O N
[8 empty] | Sheet No. | 1 of 2
Fluid Name |  | R245fa
T R A N S P O R T P R O P E R T I E S | [6 empty] | No. of Data |  | 68
Pressure | Temp. | Specific Heat |  | Viscosity |  | Thermal Conduct. |  | Prandtl No. |  | Surface | Press. |  | Specific Heat |  | Viscosity |  | T. Cond. | S. Tension
|  | Liquid | Vapor | Liquid | Vapor | Liquid | Vapor | Liquid | Vapor | Tension | MPa |  | kJ/kg.℃ |  | μPa.s |  | mW/m.K | mN/m
kg/cm2.a | ℃ | kcal/kg℃ |  | kg/mh |  | kcal/mh℃ |  |  |  | kg/m | 10.1972 |  | 4.1868 |  | 0.0036 |  | 0.00086 | 0.00010197
0.01295 | -60 | 0.28662 | 0.16743 | 7.2936 | 0.026496 | 0.09933 | 0.0078088 | 21.0456 | 0.56811 | 0.0025156 | 0.00127 | 1.2 | 0.701 | 2026 | 7.36 | 115.5 | 9.08 | 24.67
0.028654 | –50 | 0.28853 | 0.17316 | 5.4036 | 0.027756 | 0.096234 | 0.0079722 | 16.2009 | 0.60289 | 0.0023933 | 0.00281 | 1.208 | 0.725 | 1501 | 7.71 | 111.9 | 9.27 | 23.47
0.058328 | –40 | 0.29091 | 0.17937 | 4.2264 | 0.029016 | 0.09331 | 0.0082044 | 13.1767 | 0.63438 | 0.0022699 | 0.00572 | 1.218 | 0.751 | 1174 | 8.06 | 108.5 | 9.54 | 22.26
0.11064 | –30 | 0.29354 | 0.18582 | 3.4243 | 0.03024 | 0.090472 | 0.0085054 | 11.1104 | 0.66067 | 0.0021445 | 0.01085 | 1.229 | 0.778 | 951.2 | 8.4 | 105.2 | 9.89 | 21.03
0.19752 | –20 | 0.29665 | 0.19251 | 2.8444 | 0.0315 | 0.087806 | 0.008858 | 9.6095 | 0.68459 | 0.002017 | 0.01937 | 1.242 | 0.806 | 790.1 | 8.75 | 102.1 | 10.3 | 19.78
0.33416 | –10 | 0.30023 | 0.19991 | 2.4059 | 0.032724 | 0.08514 | 0.0092622 | 8.4839 | 0.70631 | 0.0018885 | 0.03277 | 1.257 | 0.837 | 668.3 | 9.09 | 99 | 10.77 | 18.52
0.53963 | 0 | 0.30429 | 0.20732 | 2.0635 | 0.033912 | 0.082474 | 0.0097266 | 7.6134 | 0.72282 | 0.001759 | 0.05292 | 1.274 | 0.868 | 573.2 | 9.42 | 95.9 | 11.31 | 17.25
0.59093 | 2 | 0.30501 | 0.20899 | 2.0041 | 0.034164 | 0.081958 | 0.0098298 | 7.4583 | 0.72636 | 0.0017325 | 0.05795 | 1.277 | 0.875 | 556.7 | 9.49 | 95.3 | 11.43 | 16.99
0.64609 | 4 | 0.30596 | 0.21042 | 1.9469 | 0.034416 | 0.081442 | 0.009933 | 7.314 | 0.72908 | 0.001707 | 0.06336 | 1.281 | 0.881 | 540.8 | 9.56 | 94.7 | 11.55 | 16.74
0.70524 | 6 | 0.30668 | 0.2121 | 1.8922 | 0.034632 | 0.08084 | 0.010036 | 7.1782 | 0.73188 | 0.0016805 | 0.06916 | 1.284 | 0.888 | 525.6 | 9.62 | 94 | 11.67 | 16.48
0.76866 | 8 | 0.30763 | 0.21377 | 1.8396 | 0.034884 | 0.080324 | 0.010139 | 7.0455 | 0.73545 | 0.001654 | 0.07538 | 1.288 | 0.895 | 511 | 9.69 | 93.4 | 11.79 | 16.22
0.83658 | 10 | 0.30859 | 0.2152 | 1.7892 | 0.035136 | 0.079808 | 0.010243 | 6.9182 | 0.73822 | 0.0016285 | 0.08204 | 1.292 | 0.901 | 497 | 9.76 | 92.8 | 11.91 | 15.97
0.90928 | 12 | 0.30954 | 0.21687 | 1.7406 | 0.035352 | 0.079292 | 0.010354 | 6.795 | 0.74044 | 0.001602 | 0.08917 | 1.296 | 0.908 | 483.5 | 9.82 | 92.2 | 12.04 | 15.71
0.98678 | 14 | 0.31026 | 0.21854 | 1.6942 | 0.035604 | 0.07869 | 0.010466 | 6.6798 | 0.74344 | 0.0015765 | 0.09677 | 1.299 | 0.915 | 470.6 | 9.89 | 91.5 | 12.17 | 15.46
1.0333 | 15.14 | 0.31098 | 0.2195 | 1.6682 | 0.035748 | 0.078432 | 0.010526 | 6.6145 | 0.74543 | 0.0015612 | 0.10133 | 1.302 | 0.919 | 463.4 | 9.93 | 91.2 | 12.24 | 15.31
1.0695 | 16 | 0.31122 | 0.22022 | 1.6492 | 0.035856 | 0.078174 | 0.010578 | 6.5654 | 0.74646 | 0.00155 | 0.10488 | 1.303 | 0.922 | 458.1 | 9.96 | 90.9 | 12.3 | 15.2
1.1576 | 18 | 0.31217 | 0.22189 | 1.606 | 0.036072 | 0.077658 | 0.01069 | 6.4557 | 0.74875 | 0.0015235 | 0.11352 | 1.307 | 0.929 | 446.1 | 10.02 | 90.3 | 12.43 | 14.94
1.2512 | 20 | 0.31337 | 0.22356 | 1.5642 | 0.036324 | 0.077142 | 0.010802 | 6.3541 | 0.75179 | 0.001498 | 0.1227 | 1.312 | 0.936 | 434.5 | 10.09 | 89.7 | 12.56 | 14.69
1.3508 | 22 | 0.31432 | 0.22523 | 1.5239 | 0.036576 | 0.07654 | 0.010922 | 6.258 | 0.75426 | 0.0014715 | 0.13247 | 1.316 | 0.943 | 423.3 | 10.16 | 89 | 12.7 | 14.43
1.4565 | 24 | 0.31528 | 0.2269 | 1.485 | 0.036792 | 0.076024 | 0.011042 | 6.1584 | 0.75602 | 0.0014449 | 0.14283 | 1.32 | 0.95 | 412.5 | 10.22 | 88.4 | 12.84 | 14.17
1.5686 | 26 | 0.31623 | 0.22881 | 1.4476 | 0.037044 | 0.075508 | 0.011163 | 6.0625 | 0.75933 | 0.0014194 | 0.15383 | 1.324 | 0.958 | 402.1 | 10.29 | 87.8 | 12.98 | 13.92
1.6873 | 28 | 0.31743 | 0.23049 | 1.4112 | 0.037296 | 0.074992 | 0.011283 | 5.9733 | 0.76186 | 0.0013929 | 0.16547 | 1.329 | 0.965 | 392 | 10.36 | 87.2 | 13.12 | 13.66
1.813 | 30 | 0.31838 | 0.2324 | 1.3763 | 0.037512 | 0.07439 | 0.011412 | 5.8903 | 0.76389 | 0.0013664 | 0.17779 | 1.333 | 0.973 | 382.3 | 10.42 | 86.5 | 13.27 | 13.4
1.9457 | 32 | 0.31958 | 0.23407 | 1.3421 | 0.037764 | 0.073874 | 0.011541 | 5.8058 | 0.7659 | 0.0013409 | 0.19081 | 1.338 | 0.98 | 372.8 | 10.49 | 85.9 | 13.42 | 13.15
2.0859 | 34 | 0.32053 | 0.23598 | 1.3093 | 0.038016 | 0.073358 | 0.01167 | 5.721 | 0.76871 | 0.0013144 | 0.20456 | 1.342 | 0.988 | 363.7 | 10.56 | 85.3 | 13.57 | 12.89
2.2339 | 36 | 0.32173 | 0.23789 | 1.2773 | 0.038232 | 0.072756 | 0.011799 | 5.6481 | 0.77082 | 0.0012879 | 0.21907 | 1.347 | 0.996 | 354.8 | 10.62 | 84.6 | 13.72 | 12.63
2.3898 | 38 | 0.32292 | 0.23956 | 1.2463 | 0.038484 | 0.07224 | 0.011928 | 5.5712 | 0.7729 | 0.0012624 | 0.23436 | 1.352 | 1.003 | 346.2 | 10.69 | 84 | 13.87 | 12.38
2.554 | 40 | 0.32411 | 0.24147 | 1.2164 | 0.038736 | 0.071724 | 0.012057 | 5.497 | 0.77578 | 0.0012359 | 0.25046 | 1.357 | 1.011 | 337.9 | 10.76 | 83.4 | 14.02 | 12.12
2.7268 | 42 | 0.32531 | 0.24338 | 1.1873 | 0.038988 | 0.071122 | 0.012195 | 5.4306 | 0.77812 | 0.0012104 | 0.26741 | 1.362 | 1.019 | 329.8 | 10.83 | 82.7 | 14.18 | 11.87
2.9084 | 44 | 0.3265 | 0.24553 | 1.1588 | 0.039204 | 0.070606 | 0.012332 | 5.3588 | 0.78054 | 0.0011839 | 0.28522 | 1.367 | 1.028 | 321.9 | 10.89 | 82.1 | 14.34 | 11.61
3.0993 | 46 | 0.32794 | 0.24744 | 1.1315 | 0.039456 | 0.070004 | 0.01247 | 5.3004 | 0.78293 | 0.0011584 | 0.30394 | 1.373 | 1.036 | 314.3 | 10.96 | 81.4 | 14.5 | 11.36
3.2996 | 48 | 0.32913 | 0.24936 | 1.1048 | 0.039708 | 0.069488 | 0.012608 | 5.2331 | 0.78535 | 0.0011319 | 0.32358 | 1.378 | 1.044 | 306.9 | 11.03 | 80.8 | 14.66 | 11.1
3.5096 | 50 | 0.33032 | 0.2515 | 1.0789 | 0.03996 | 0.068972 | 0.012754 | 5.1672 | 0.78801 | 0.0011064 | 0.34417 | 1.383 | 1.053 | 299.7 | 11.1 | 80.2 | 14.83 | 10.85
3.7297 | 52 | 0.33176 | 0.25342 | 1.0534 | 0.040212 | 0.06837 | 0.0129 | 5.1113 | 0.78995 | 0.0010809 | 0.36576 | 1.389 | 1.061 | 292.6 | 11.17 | 79.5 | 15 | 10.6
3.9602 | 54 | 0.33319 | 0.25557 | 1.0289 | 0.040464 | 0.067854 | 0.013046 | 5.0522 | 0.79266 | 0.0010544 | 0.38836 | 1.395 | 1.07 | 285.8 | 11.24 | 78.9 | 15.17 | 10.34
4.2013 | 56 | 0.33462 | 0.25771 | 1.0048 | 0.040752 | 0.067252 | 0.013192 | 4.9993 | 0.79609 | 0.0010289 | 0.41201 | 1.401 | 1.079 | 279.1 | 11.32 | 78.2 | 15.34 | 10.09
4.4535 | 58 | 0.33606 | 0.25986 | 0.98136 | 0.041004 | 0.066736 | 0.013339 | 4.9417 | 0.79885 | 0.0010034 | 0.43674 | 1.407 | 1.088 | 272.6 | 11.39 | 77.6 | 15.51 | 9.84
4.7171 | 60 | 0.33749 | 0.26225 | 0.95832 | 0.041256 | 0.066134 | 0.013493 | 4.8904 | 0.80184 | 0.00097791 | 0.46259 | 1.413 | 1.098 | 266.2 | 11.46 | 76.9 | 15.69 | 9.59
4.9922 | 62 | 0.33892 | 0.2644 | 0.93636 | 0.041544 | 0.065618 | 0.01364 | 4.8364 | 0.80533 | 0.00095241 | 0.48957 | 1.419 | 1.107 | 260.1 | 11.54 | 76.3 | 15.86 | 9.34
5.2794 | 64 | 0.34059 | 0.26679 | 0.9144 | 0.041796 | 0.065016 | 0.013794 | 4.7902 | 0.80836 | 0.00092692 | 0.51773 | 1.426 | 1.117 | 254 | 11.61 | 75.6 | 16.04 | 9.09
NTES | [9 empty] | Narai Thermal Engineering Service
F L U I D I N F O R M A T I O N
[8 empty] | Sheet No. | 2 of 2
Fluid Name |  | R245fa
T R A N S P O R T P R O P E R T I E S
Pressure | Temp. | Specific Heat |  | Viscosity |  | Thermal Conduct. |  | Prandtl No. |  | Surface | Press. |  | Specific Heat |  | Viscosity |  | T. Cond. | S. Tension
|  | Liquid | Vapor | Liquid | Vapor | Liquid | Vapor | Liquid | Vapor | Tension | MPa |  | kJ/kg.℃ |  | μPa.s |  | mW/m.K | mN/m
kg/cm2.a | ℃ | kcal/kg℃ |  | kg/mh |  | kcal/mh℃ |  |  |  | kg/m | 10.1972 |  | 4.1868 |  | 0.0036 |  | 0.00086 | 0.00010197
5.5789 | 66 | 0.34227 | 0.26918 | 0.89316 | 0.042084 | 0.0645 | 0.013958 | 4.7395 | 0.8116 | 0.00090143 | 0.5471 | 1.433 | 1.127 | 248.1 | 11.69 | 75 | 16.23 | 8.84
5.891 | 68 | 0.3437 | 0.27157 | 0.87228 | 0.042372 | 0.063984 | 0.014113 | 4.6856 | 0.81536 | 0.00087594 | 0.57771 | 1.439 | 1.137 | 242.3 | 11.77 | 74.4 | 16.41 | 8.59
6.2162 | 70 | 0.34561 | 0.27396 | 0.85212 | 0.04266 | 0.063382 | 0.014276 | 4.6464 | 0.81864 | 0.00085146 | 0.6096 | 1.447 | 1.147 | 236.7 | 11.85 | 73.7 | 16.6 | 8.35
6.5546 | 72 | 0.34728 | 0.27658 | 0.83232 | 0.042948 | 0.062866 | 0.014439 | 4.5979 | 0.82266 | 0.00082597 | 0.64279 | 1.454 | 1.158 | 231.2 | 11.93 | 73.1 | 16.79 | 8.1
6.9067 | 74 | 0.34895 | 0.27921 | 0.81288 | 0.043236 | 0.062264 | 0.014603 | 4.5557 | 0.82669 | 0.00080048 | 0.67732 | 1.461 | 1.169 | 225.8 | 12.01 | 72.4 | 16.98 | 7.85
7.2729 | 76 | 0.35086 | 0.28184 | 0.7938 | 0.04356 | 0.061748 | 0.014775 | 4.5105 | 0.83093 | 0.000776 | 0.71323 | 1.469 | 1.18 | 220.5 | 12.1 | 71.8 | 17.18 | 7.61
7.6535 | 78 | 0.35278 | 0.2847 | 0.77508 | 0.043848 | 0.061232 | 0.014947 | 4.4655 | 0.83521 | 0.00075153 | 0.75055 | 1.477 | 1.192 | 215.3 | 12.18 | 71.2 | 17.38 | 7.37
8.0487 | 80 | 0.35493 | 0.28757 | 0.75672 | 0.044172 | 0.06063 | 0.015119 | 4.4298 | 0.84018 | 0.00072706 | 0.78931 | 1.486 | 1.204 | 210.2 | 12.27 | 70.5 | 17.58 | 7.13
8.4592 | 82 | 0.35684 | 0.29068 | 0.73908 | 0.044532 | 0.060114 | 0.015299 | 4.3872 | 0.84607 | 0.00070156 | 0.82956 | 1.494 | 1.217 | 205.3 | 12.37 | 69.9 | 17.79 | 6.88
8.885 | 84 | 0.35899 | 0.29378 | 0.72144 | 0.044856 | 0.059598 | 0.01548 | 4.3456 | 0.85128 | 0.00067811 | 0.87132 | 1.503 | 1.23 | 200.4 | 12.46 | 69.3 | 18 | 6.65
9.3267 | 86 | 0.36113 | 0.29689 | 0.70416 | 0.045216 | 0.058996 | 0.015669 | 4.3104 | 0.85671 | 0.00065364 | 0.91464 | 1.512 | 1.243 | 195.6 | 12.56 | 68.6 | 18.22 | 6.41
9.7847 | 88 | 0.36352 | 0.30023 | 0.68724 | 0.045576 | 0.05848 | 0.015858 | 4.272 | 0.86284 | 0.00062916 | 0.95955 | 1.522 | 1.257 | 190.9 | 12.66 | 68 | 18.44 | 6.17
10.2594 | 90 | 0.36591 | 0.30381 | 0.67068 | 0.045936 | 0.057964 | 0.016048 | 4.2338 | 0.86966 | 0.00060469 | 1.0061 | 1.532 | 1.272 | 186.3 | 12.76 | 67.4 | 18.66 | 5.93
10.7509 | 92 | 0.36854 | 0.30739 | 0.65448 | 0.046332 | 0.057362 | 0.016245 | 4.2049 | 0.87669 | 0.00058124 | 1.0543 | 1.543 | 1.287 | 181.8 | 12.87 | 66.7 | 18.89 | 5.7
11.2597 | 94 | 0.37117 | 0.31122 | 0.63828 | 0.046728 | 0.056846 | 0.016452 | 4.1675 | 0.88395 | 0.00055778 | 1.1042 | 1.554 | 1.303 | 177.3 | 12.98 | 66.1 | 19.13 | 5.47
11.7869 | 96 | 0.37379 | 0.31528 | 0.62244 | 0.04716 | 0.05633 | 0.016667 | 4.1304 | 0.8921 | 0.00053433 | 1.1559 | 1.565 | 1.32 | 172.9 | 13.1 | 65.5 | 19.38 | 5.24
12.3314 | 98 | 0.37666 | 0.31934 | 0.60696 | 0.047592 | 0.055814 | 0.016882 | 4.0961 | 0.90025 | 0.00051088 | 1.2093 | 1.577 | 1.337 | 168.6 | 13.22 | 64.9 | 19.63 | 5.01
12.8953 | 100 | 0.37976 | 0.32388 | 0.59148 | 0.04806 | 0.055298 | 0.017105 | 4.0621 | 0.90997 | 0.00048742 | 1.2646 | 1.59 | 1.356 | 164.3 | 13.35 | 64.3 | 19.89 | 4.78
14.3882 | 105 | 0.38812 | 0.3363 | 0.5544 | 0.04932 | 0.054008 | 0.017707 | 3.9842 | 0.93667 | 0.00043032 | 1.411 | 1.625 | 1.408 | 154 | 13.7 | 62.8 | 20.59 | 4.22
16.0075 | 110 | 0.39816 | 0.35086 | 0.51804 | 0.050724 | 0.052718 | 0.01837 | 3.9125 | 0.96884 | 0.00037526 | 1.5698 | 1.667 | 1.469 | 143.9 | 14.09 | 61.3 | 21.36 | 3.68
17.7604 | 115 | 0.40986 | 0.36878 | 0.48312 | 0.052344 | 0.051514 | 0.019126 | 3.8438 | 1.0092 | 0.00032121 | 1.7417 | 1.716 | 1.544 | 134.2 | 14.54 | 59.9 | 22.24 | 3.15
19.655 | 120 | 0.42443 | 0.39123 | 0.44892 | 0.054252 | 0.05031 | 0.020012 | 3.7872 | 1.0606 | 0.00026921 | 1.9275 | 1.777 | 1.638 | 124.7 | 15.07 | 58.5 | 23.27 | 2.64
21.6996 | 125 | 0.44282 | 0.42085 | 0.41508 | 0.056556 | 0.049106 | 0.021061 | 3.743 | 1.1301 | 0.00021924 | 2.128 | 1.854 | 1.762 | 115.3 | 15.71 | 57.1 | 24.49 | 2.15
23.9042 | 130 | 0.4679 | 0.46145 | 0.3816 | 0.059364 | 0.048074 | 0.022351 | 3.7141 | 1.2256 | 0.00017131 | 2.3442 | 1.959 | 1.932 | 106 | 16.49 | 55.9 | 25.99 | 1.68
26.2811 | 135 | 0.50468 | 0.52259 | 0.34776 | 0.062928 | 0.047042 | 0.02402 | 3.7309 | 1.3691 | 0.00012644 | 2.5773 | 2.113 | 2.188 | 96.6 | 17.48 | 54.7 | 27.93 | 1.24
28.8447 | 140 | 0.56535 | 0.62506 | 0.3132 | 0.067752 | 0.046096 | 0.026273 | 3.8413 | 1.6119 | 8.4636e-05 | 2.8287 | 2.367 | 2.617 | 87 | 18.82 | 53.6 | 30.55 | 0.83
31.6143 | 145 | 0.68979 | 0.83692 | 0.27576 | 0.074772 | 0.04558 | 0.029653 | 4.1732 | 2.1104 | 4.7927e-05 | 3.1003 | 2.888 | 3.504 | 76.6 | 20.77 | 53 | 34.48 | 0.47
34.6153 | 150 | 1.1274 | 1.5566 | 0.23076 | 0.08712 | 0.046612 | 0.036154 | 5.5811 | 3.7508 | 1.6315e-05 | 3.3946 | 4.72 | 6.517 | 64.1 | 24.2 | 54.2 | 42.04 | 0.16
NTES | [9 empty] | Narai Thermal Engineering Service
F L U I D I N F O R M A T I O N
[8 empty] | Sheet No. | 1 of 2
[6 empty] | Molecular Weight |  | 28.0134
Fluid Name |  | N2 ( R-728 )
[6 empty] | Critical Pressure |  | 34.5684 | kg/cm2.a
Source |  | ASHRAE P 17.73, JSME DB/PF P 115 |  |  |  | Critical Tempetaure |  | -146.95 | ℃
T H E R M O D Y N A M I C P R O P E R T I E S | [6 empty] | No. of Data |  | 65
Pressure | Temp. | Density |  | Enthalpy |  | Latent
|  | Liquid | Vapor | Liquid | Vapor | Heat
kg/cm2.a | ℃ | kg/m3 |  | kcal/kg |  | kcal/kg
0.12777 | -210 | 867.78 | 0.6749 | -35.934 | 15.463 | 51.397
0.149 | -209.15 | 864.59 | 0.7775 | -35.535 | 15.657 | 51.192
0.17761 | -208.15 | 860.78 | 0.9139 | -35.06 | 15.883 | 50.943
0.21048 | -207.15 | 856.9 | 1.0683 | -34.582 | 16.106 | 50.688
0.24803 | -206.15 | 852.96 | 1.2423 | -34.1 | 16.327 | 50.427
0.29071 | -205.15 | 848.96 | 1.4374 | -33.618 | 16.545 | 50.163
0.33901 | -204.15 | 844.9 | 1.6555 | -33.13 | 16.76 | 49.89
0.39345 | -203.15 | 840.77 | 1.8981 | -32.643 | 16.972 | 49.615
0.45451 | -202.15 | 836.58 | 2.167 | -32.153 | 17.18 | 49.333
0.52276 | -201.15 | 832.33 | 2.4642 | -31.664 | 17.386 | 49.05
0.59873 | -200.15 | 828.02 | 2.7914 | -31.172 | 17.587 | 48.759
0.683 | -199.15 | 823.65 | 3.1507 | -30.68 | 17.785 | 48.465
0.77617 | -198.15 | 819.22 | 3.544 | -30.188 | 17.979 | 48.167
0.87882 | -197.15 | 814.74 | 3.9733 | -29.693 | 18.169 | 47.862
0.99158 | -196.15 | 810.2 | 4.4407 | -29.199 | 18.355 | 47.554
1.0332 | -195.8 | 808.61 | 4.6126 | -29.027 | 18.418 | 47.445
1.1151 | -195.15 | 805.6 | 4.9485 | -28.705 | 18.536 | 47.241
1.25 | -194.15 | 800.95 | 5.499 | -28.208 | 18.712 | 46.92
1.3969 | -193.15 | 796.24 | 6.0942 | -27.711 | 18.884 | 46.595
1.5565 | -192.15 | 791.48 | 6.7367 | -27.214 | 19.051 | 46.265
1.7294 | -191.15 | 786.66 | 7.4289 | -26.715 | 19.213 | 45.928
1.9165 | -190.15 | 781.79 | 8.1733 | -26.216 | 19.369 | 45.585
2.1183 | -189.15 | 776.86 | 8.9718 | -25.714 | 19.52 | 45.234
2.3355 | -188.15 | 771.87 | 9.829 | -25.213 | 19.665 | 44.878
2.5689 | -187.15 | 766.82 | 10.746 | -24.709 | 19.804 | 44.513
2.8191 | -186.15 | 761.71 | 11.728 | -24.202 | 19.937 | 44.139
3.0869 | -185.15 | 756.54 | 12.775 | -23.694 | 20.064 | 43.758
3.373 | -184.15 | 751.3 | 13.891 | -23.183 | 20.184 | 43.367
3.6782 | -183.15 | 745.99 | 15.081 | -22.67 | 20.298 | 42.968
4.0032 | -182.15 | 740.62 | 16.348 | -22.154 | 20.404 | 42.558
4.3487 | -181.15 | 735.18 | 17.696 | -21.636 | 20.503 | 42.139
4.7154 | -180.15 | 729.66 | 19.128 | -21.114 | 20.594 | 41.708
5.1042 | -179.15 | 724.06 | 20.648 | -20.589 | 20.678 | 41.267
5.5156 | -178.15 | 718.38 | 22.267 | -20.061 | 20.753 | 40.814
5.9508 | -177.15 | 712.62 | 23.981 | -19.529 | 20.82 | 40.349
6.4101 | -176.15 | 706.77 | 25.8 | -18.992 | 20.878 | 39.87
6.8947 | -175.15 | 700.83 | 27.724 | -18.452 | 20.927 | 39.379
7.4051 | -174.15 | 694.79 | 29.771 | -17.906 | 20.966 | 38.872
7.9422 | -173.15 | 688.65 | 31.928 | -17.356 | 20.995 | 38.351
8.5067 | -172.15 | 682.4 | 34.235 | -16.8 | 21.013 | 37.813
NTES | [9 empty] | Narai Thermal Engineering Service
F L U I D I N F O R M A T I O N
[8 empty] | Sheet No. | 2 of 2
Fluid Name |  | N2 ( R-728 )
T H E R M O D Y N A M I C P R O P E R T I E S
Pressure | Temp. | Density |  | Enthalpy |  | Latent
|  | Liquid | Vapor | Liquid | Vapor | Heat
kg/cm2.a | ℃ | kg/m3 |  | kcal/kg |  | kcal/kg
9.0994 | -171.15 | 676.04 | 36.657 | -16.239 | 21.02 | 37.259
9.7214 | -170.15 | 669.55 | 39.247 | -15.672 | 21.016 | 36.688
10.374 | -169.15 | 662.94 | 41.982 | -15.099 | 20.999 | 36.098
11.056 | -168.15 | 656.2 | 44.883 | -14.518 | 20.969 | 35.487
11.77 | -167.15 | 649.31 | 47.962 | -13.93 | 20.925 | 34.855
12.517 | -166.15 | 642.26 | 51.256 | -13.335 | 20.866 | 34.201
13.297 | -165.15 | 635.04 | 54.735 | -12.73 | 20.791 | 33.521
14.111 | -164.15 | 627.64 | 58.445 | -12.117 | 20.699 | 32.816
14.96 | -163.15 | 620.04 | 62.422 | -11.493 | 20.589 | 32.082
15.846 | -162.15 | 612.21 | 66.667 | -10.858 | 20.459 | 31.317
16.769 | -161.15 | 604.14 | 71.174 | -10.211 | 20.307 | 30.518
17.731 | -160.15 | 595.8 | 76.046 | -9.55 | 20.132 | 29.682
18.731 | -159.15 | 587.15 | 81.301 | -8.8736 | 19.93 | 28.8036
19.772 | -158.15 | 578.14 | 86.957 | -8.1798 | 19.698 | 27.8778
20.855 | -157.15 | 568.72 | 93.11 | -7.4658 | 19.433 | 26.8988
21.98 | -156.15 | 558.82 | 99.8 | -6.7283 | 19.129 | 25.8573
23.151 | -155.15 | 548.35 | 107.17 | -5.9633 | 18.78 | 24.7433
24.366 | -154.15 | 537.17 | 115.33 | -5.1648 | 18.379 | 23.5438
25.629 | -153.15 | 525.12 | 124.46 | -4.3243 | 17.912 | 22.2363
26.941 | -152.15 | 511.92 | 134.83 | -3.4303 | 17.365 | 20.7953
28.304 | -150.15 | 497.15 | 146.89 | -2.4639 | 16.709 | 19.1729
29.722 | -149.15 | 480.11 | 161.34 | -1.3922 | 15.901 | 17.2932
31.195 | -148.15 | 459.33 | 179.66 | -0.14976 | 14.855 | 15.0048
32.732 | -147.15 | 431.03 | 205.63 | 1.4367 | 13.347 | 11.9103
34.67 | -146.95 | 314 | 314.07 | 7.3326 | 7.3327 | 0.0001
NTES | [9 empty] | Narai Thermal Engineering Service
F L U I D I N F O R M A T I O N
[8 empty] | Sheet No. | 1 of 1
Fluid Name |  | N2 ( R-728 )
T R A N S P O R T P R O P E R T I E S | [6 empty] | No. of Data |  | 13
Pressure | Temp. | Specific Heat |  | Viscosity |  | Thermal Conduct. |  | Prandtl No. |  | Surface
|  | Liquid | Vapor | Liquid | Vapor | Liquid | Vapor | Liquid | Vapor | Tension
kg/cm2.a | ℃ | kcal/kg℃ |  | kg/mh |  | kcal/mh℃ |  |  |  | kg/m
0.17761 | -208.15 | 0.47769 | 0.25318 | 0.9864 | 0.01584 | 0.13758 | 0.0052451 | 3.4249 | 0.76459 | 0.00119
0.39345 | -203.15 | 0.48366 | 0.25795 | 0.7812 | 0.017424 | 0.12984 | 0.005675 | 2.91 | 0.79199 | 0.0010738
0.77617 | -198.15 | 0.48963 | 0.26273 | 0.6372 | 0.018864 | 0.1215 | 0.0061049 | 2.5678 | 0.81183 | 0.0009596
1.0332 | -195.79 | 0.49202 | 0.26751 | 0.5832 | 0.019584 | 0.1178 | 0.0063629 | 2.4359 | 0.82335 | 0.0009065
1.3969 | -193.15 | 0.49441 | 0.27228 | 0.5328 | 0.02016 | 0.11367 | 0.0066208 | 2.3174 | 0.82908 | 0.0008474
2.3355 | -188.15 | 0.49919 | 0.28423 | 0.4572 | 0.021456 | 0.10585 | 0.0072227 | 2.1562 | 0.84434 | 0.0007383
3.6782 | -183.15 | 0.50874 | 0.30095 | 0.396 | 0.022896 | 0.098194 | 0.0078246 | 2.0517 | 0.88063 | 0.0006312
5.5156 | -178.15 | 0.52546 | 0.32244 | 0.34992 | 0.02448 | 0.090542 | 0.0085985 | 2.0308 | 0.91799 | 0.0005282
7.9422 | -173.15 | 0.55173 | 0.3511 | 0.31284 | 0.026208 | 0.083061 | 0.0095443 | 2.078 | 0.9641 | 0.0004273
11.056 | -168.15 | 0.58756 | 0.39648 | 0.2826 | 0.028152 | 0.075666 | 0.010576 | 2.1944 | 1.0554 | 0.0003314
14.96 | -163.15 | 0.64727 | 0.47053 | 0.25488 | 0.030312 | 0.068358 | 0.011866 | 2.4134 | 1.202 | 0.0002396
19.772 | -158.15 | 0.75236 | 0.61383 | 0.21564 | 0.0333 | 0.061049 | 0.013758 | 2.6575 | 1.4857 | 0.000154
25.629 | -153.15 | 1.039 | 0.98882 | 0.17424 | 0.03852 | 0.053998 | 0.016767 | 3.3526 | 2.2717 | 7.65e-05
NTES | [9 empty] | Narai Thermal Engineering Service
F L U I D I N F O R M A T I O N
[8 empty] | Sheet No. | 1 of 2
[6 empty] | Molecular Weight |  | 31.9988
Fluid Name |  | O2 ( R-732 )
[6 empty] | Critical Pressure |  | 51.1898 | kg/cm2.a
Source |  | ASHRAE P 17.77, JSME DB/PF P 146/7 |  |  |  | Critical Tempetaure |  | -118.57 | ℃
T H E R M O D Y N A M I C P R O P E R T I E S | [6 empty] | No. of Data |  | 68
Pressure | Temp. | Density |  | Enthalpy |  | Latent
|  | Liquid | Vapor | Liquid | Vapor | Heat
kg/cm2.a | ℃ | kg/m3 |  | kcal/kg |  | kcal/kg
0.0014888 | -218.79 | 1306.8 | 0.0104 | -46.217 | 11.745 | 57.962
0.0024677 | -217.15 | 1299.4 | 0.0166 | -45.536 | 12.099 | 57.635
0.0043644 | -215.15 | 1290.4 | 0.0284 | -44.726 | 12.531 | 57.257
0.0074031 | -213.15 | 1281.5 | 0.0466 | -43.929 | 12.961 | 56.89
0.012104 | -211.15 | 1272.6 | 0.0738 | -43.138 | 13.39 | 56.528
0.01915 | -209.15 | 1263.7 | 0.1132 | -42.347 | 13.816 | 56.163
0.029388 | -207.15 | 1254.7 | 0.1685 | -41.557 | 14.24 | 55.797
0.043868 | -205.15 | 1245.7 | 0.2443 | -40.764 | 14.661 | 55.425
0.063855 | -203.15 | 1236.6 | 0.3459 | -39.971 | 15.078 | 55.049
0.090857 | -201.15 | 1227.5 | 0.4791 | -39.176 | 15.49 | 54.666
0.1266 | -199.15 | 1218.3 | 0.6506 | -38.378 | 15.899 | 54.277
0.17305 | -197.15 | 1209 | 0.8676 | -37.578 | 16.301 | 53.879
0.23242 | -195.15 | 1199.7 | 1.138 | -36.777 | 16.697 | 53.474
0.30718 | -193.15 | 1190.2 | 1.4704 | -35.975 | 17.087 | 53.062
0.39999 | -191.15 | 1180.8 | 1.8736 | -35.17 | 17.469 | 52.639
0.51378 | -189.15 | 1171.2 | 2.3574 | -34.363 | 17.843 | 52.206
0.65165 | -187.15 | 1161.5 | 2.9319 | -33.553 | 18.209 | 51.762
0.81692 | -185.15 | 1151.8 | 3.6076 | -32.741 | 18.564 | 51.305
1.0131 | -183.15 | 1141.9 | 4.3958 | -31.929 | 18.909 | 50.838
1.0332 | -182.96 | 1141 | 4.4761 | -31.852 | 18.941 | 50.793
1.1238 | -182.15 | 1136.9 | 4.8358 | -31.52 | 19.078 | 50.598
1.2437 | -181.15 | 1131.9 | 5.3081 | -31.112 | 19.244 | 50.356
1.3733 | -180.15 | 1126.9 | 5.8146 | -30.701 | 19.406 | 50.107
1.5127 | -179.15 | 1121.8 | 6.3565 | -30.293 | 19.566 | 49.859
1.663 | -178.15 | 1116.7 | 6.9358 | -29.88 | 19.722 | 49.602
1.8242 | -177.15 | 1111.6 | 7.554 | -29.469 | 19.875 | 49.344
1.9969 | -176.15 | 1106.4 | 8.2129 | -29.056 | 20.025 | 49.081
2.1819 | -175.15 | 1101.2 | 8.9142 | -28.64 | 20.171 | 48.811
2.3794 | -174.15 | 1096 | 9.66 | -28.227 | 20.313 | 48.54
2.5901 | -173.15 | 1090.7 | 10.452 | -27.809 | 20.452 | 48.261
2.8145 | -172.15 | 1085.4 | 11.291 | -27.391 | 20.587 | 47.978
3.0531 | -171.15 | 1080 | 12.179 | -26.973 | 20.718 | 47.691
3.3065 | -170.15 | 1074.6 | 13.12 | -26.55 | 20.845 | 47.395
3.5753 | -169.15 | 1069.2 | 14.116 | -26.13 | 20.968 | 47.098
3.8599 | -168.15 | 1063.7 | 15.168 | -25.705 | 21.087 | 46.792
4.1611 | -167.15 | 1058.1 | 16.276 | -25.279 | 21.201 | 46.48
4.4792 | -166.15 | 1052.5 | 17.446 | -24.852 | 21.31 | 46.162
4.8149 | -165.15 | 1046.8 | 18.681 | -24.422 | 21.415 | 45.837
5.1687 | -164.15 | 1041.1 | 19.98 | -23.992 | 21.515 | 45.507
5.5412 | -163.15 | 1035.4 | 21.345 | -23.558 | 21.611 | 45.169
NTES | [9 empty] | Narai Thermal Engineering Service
F L U I D I N F O R M A T I O N
[8 empty] | Sheet No. | 2 of 2
Fluid Name |  | O2 ( R-732 )
T H E R M O D Y N A M I C P R O P E R T I E S
Pressure | Temp. | Density |  | Enthalpy |  | Latent
|  | Liquid | Vapor | Liquid | Vapor | Heat
kg/cm2.a | ℃ | kg/m3 |  | kcal/kg |  | kcal/kg
5.9331 | -162.15 | 1029.5 | 22.784 | -23.123 | 21.701 | 44.824
6.3449 | -161.15 | 1023.6 | 24.295 | -22.685 | 21.786 | 44.471
6.777 | -160.15 | 1017.7 | 25.887 | -22.245 | 21.865 | 44.11
7.2303 | -159.15 | 1011.6 | 27.556 | -21.802 | 21.939 | 43.741
7.7051 | -158.15 | 1005.5 | 29.308 | -21.357 | 22.008 | 43.365
8.2022 | -157.15 | 999.33 | 31.143 | -20.909 | 22.07 | 42.979
8.722 | -156.15 | 993.07 | 33.08 | -20.458 | 22.126 | 42.584
9.2653 | -155.15 | 986.73 | 35.1 | -20.004 | 22.176 | 42.18
9.8327 | -154.15 | 980.3 | 37.216 | -19.547 | 22.22 | 41.767
10.425 | -153.15 | 973.78 | 39.448 | -19.086 | 22.257 | 41.343
11.685 | -151.15 | 960.44 | 44.228 | -18.154 | 22.309 | 40.463
13.05 | -149.15 | 946.69 | 49.48 | -17.206 | 22.332 | 39.538
14.528 | -147.15 | 932.47 | 55.279 | -16.241 | 22.323 | 38.564
16.121 | -145.15 | 917.72 | 61.614 | -15.257 | 22.279 | 37.536
17.835 | -143.15 | 902.39 | 68.634 | -14.25 | 22.196 | 36.446
19.676 | -141.15 | 886.38 | 76.394 | -13.219 | 22.072 | 35.291
21.65 | -139.15 | 869.61 | 84.962 | -12.16 | 21.9 | 34.06
23.761 | -137.15 | 851.94 | 94.429 | -11.068 | 21.676 | 32.744
26.018 | -135.15 | 833.21 | 105.11 | -9.9377 | 21.391 | 31.3287
28.426 | -133.15 | 813.2 | 117.08 | -8.7618 | 21.034 | 29.7958
30.992 | -131.15 | 791.61 | 130.68 | -7.5303 | 20.593 | 28.1233
33.725 | -129.15 | 768.01 | 146.35 | -6.2286 | 20.046 | 26.2746
36.634 | -127.15 | 741.75 | 164.69 | -4.8347 | 19.364 | 24.1987
39.728 | -125.15 | 711.72 | 186.78 | -3.3126 | 18.496 | 21.8086
43.02 | -123.15 | 675.87 | 214.59 | -1.5936 | 17.353 | 18.9466
46.528 | -121.15 | 629.42 | 252.72 | 0.48295 | 15.729 | 15.2461
50.278 | -119.15 | 553.93 | 318.37 | 3.5516 | 12.89 | 9.3384
51.423 | -118.57 | 436.1 | 436.11 | 7.9034 | 7.9035 | 0.0001
NTES | [9 empty] | Narai Thermal Engineering Service
F L U I D I N F O R M A T I O N
[8 empty] | Sheet No. | 1 of 1
Fluid Name |  | O2 ( R-732 )
T R A N S P O R T P R O P E R T I E S | [6 empty] | No. of Data |  | 29
Pressure | Temp. | Specific Heat |  | Viscosity |  | Thermal Conduct. |  | Prandtl No. |  | Surface
|  | Liquid | Vapor | Liquid | Vapor | Liquid | Vapor | Liquid | Vapor | Tension
kg/cm2.a | ℃ | kcal/kg℃ |  | kg/mh |  | kcal/mh℃ |  |  |  | kg/m
0.0014888 | -218.79 | 0.39816 | 0.21759 | 2.2298 | 0.014112 | 0.16586 | 0.0041273 | 5.3528 | 0.74398 | 0.0022852
0.0020394 | -218.15 | 0.39863 | 0.21759 | 2.181 | 0.014292 | 0.16535 | 0.004196 | 5.258 | 0.74113 | 0.0022678
0.0030591 | -216.15 | 0.39911 | 0.21783 | 2.0343 | 0.014814 | 0.16376 | 0.0043852 | 4.9579 | 0.73587 | 0.0022138
0.0074031 | -213.15 | 0.39887 | 0.21807 | 1.8327 | 0.015624 | 0.16131 | 0.0046432 | 4.5317 | 0.73379 | 0.0021332
0.015296 | -210.15 | 0.39839 | 0.21854 | 1.6553 | 0.016434 | 0.1586 | 0.0048151 | 4.158 | 0.74588 | 0.0020527
0.023453 | -208.15 | 0.39816 | 0.21902 | 1.5471 | 0.016974 | 0.15675 | 0.0049871 | 3.9298 | 0.74545 | 0.0019986
0.03569 | -206.15 | 0.39816 | 0.2195 | 1.4468 | 0.017532 | 0.15486 | 0.0051591 | 3.7199 | 0.74592 | 0.0019456
0.063855 | -203.15 | 0.39839 | 0.22045 | 1.3092 | 0.01836 | 0.15193 | 0.005417 | 3.433 | 0.74718 | 0.0018671
0.10707 | -200.15 | 0.39887 | 0.22165 | 1.1882 | 0.019224 | 0.14893 | 0.005675 | 3.1823 | 0.75084 | 0.0017876
0.14786 | -198.15 | 0.39935 | 0.2226 | 1.1143 | 0.0198 | 0.14686 | 0.0058469 | 3.0301 | 0.75381 | 0.0017356
0.20088 | -196.15 | 0.39983 | 0.2238 | 1.046 | 0.020394 | 0.14475 | 0.0060189 | 2.8893 | 0.75831 | 0.0016836
0.30718 | -193.15 | 0.40078 | 0.22547 | 0.95216 | 0.021312 | 0.14162 | 0.0063629 | 2.6946 | 0.75519 | 0.0016071
0.45377 | -190.15 | 0.40198 | 0.22786 | 0.86958 | 0.022248 | 0.13826 | 0.0066208 | 2.5282 | 0.76568 | 0.0015296
0.5792 | -188.15 | 0.40293 | 0.22953 | 0.81925 | 0.022896 | 0.13603 | 0.0067928 | 2.4267 | 0.77366 | 0.0014796
0.73012 | -186.15 | 0.40389 | 0.23144 | 0.7726 | 0.023562 | 0.13383 | 0.0070077 | 2.3317 | 0.77817 | 0.0014286
1.0131 | -183.15 | 0.40556 | 0.23455 | 0.70859 | 0.024588 | 0.13052 | 0.0073087 | 2.2018 | 0.78908 | 0.0013532
1.3733 | -180.15 | 0.40771 | 0.23837 | 0.65228 | 0.025668 | 0.12709 | 0.0076526 | 2.0925 | 0.79953 | 0.0012787
1.663 | -178.15 | 0.40938 | 0.241 | 0.6179 | 0.026424 | 0.12468 | 0.0078676 | 2.0288 | 0.80942 | 0.0012298
2.5901 | -173.15 | 0.4144 | 0.24936 | 0.54238 | 0.028404 | 0.11883 | 0.0085125 | 1.8915 | 0.83205 | 0.0011074
3.8599 | -168.15 | 0.42132 | 0.25986 | 0.48035 | 0.0306 | 0.11281 | 0.0091574 | 1.794 | 0.86834 | 0.0009881
5.5412 | -163.15 | 0.43088 | 0.273 | 0.42847 | 0.033048 | 0.10688 | 0.0098882 | 1.7273 | 0.91241 | 0.0008698
7.7051 | -158.15 | 0.4433 | 0.2902 | 0.38563 | 0.035748 | 0.10086 | 0.010748 | 1.6949 | 0.96521 | 0.0007556
10.425 | -153.15 | 0.45978 | 0.31265 | 0.34949 | 0.038808 | 0.094841 | 0.011694 | 1.6943 | 1.0376 | 0.0006434
13.772 | -148.15 | 0.48223 | 0.34274 | 0.3191 | 0.042336 | 0.08865 | 0.012812 | 1.7358 | 1.1326 | 0.0005343
17.835 | -143.15 | 0.514 | 0.38574 | 0.29646 | 0.046368 | 0.082459 | 0.014015 | 1.848 | 1.2762 | 0.0004283
22.692 | -138.15 | 0.56153 | 0.45022 | 0.27432 | 0.051156 | 0.075838 | 0.015606 | 2.0312 | 1.4758 | 0.0003263
28.426 | -133.15 | 0.6413 | 0.5589 | 0.25074 | 0.056988 | 0.069304 | 0.017283 | 2.3202 | 1.8429 | 0.0002305
35.157 | -128.15 | 0.80276 | 0.77673 | 0.22457 | 0.06462 | 0.062167 | 0.019733 | 2.8999 | 2.5436 | 0.0001397
43.02 | -123.15 | 1.3098 | 1.4123 | 0.19321 | 0.076032 | 0.054342 | 0.023388 | 4.6569 | 4.5912 | 5.81e-05
NTES | [9 empty] | Narai Thermal Engineering Service
F L U I D I N F O R M A T I O N
[8 empty] | Sheet No. | 1 of 2
[6 empty] | Molecular Weight |  | 39.948
Fluid Name |  | Ar ( R-740 )
[6 empty] | Critical Pressure |  | 49.9661 | kg/cm2.a
Source |  | ASHRAE P 17.79, JSME DB/PF P 63~64 |  |  |  | Critical Tempetaure |  | -122.29 | ℃
T H E R M O D Y N A M I C P R O P E R T I E S | [6 empty] | No. of Data |  | 69
Pressure | Temp. | Density |  | Enthalpy |  | Latent
|  | Liquid | Vapor | Liquid | Vapor | Heat
kg/cm2.a | ℃ | kg/m3 |  | kcal/kg |  | kcal/kg
0.70309 | -189.35 | 1415 | 4.041 | -29.096 | 10.131 | 39.227
0.7191 | -189.15 | 1413.8 | 4.125 | -29.044 | 10.15 | 39.194
0.80532 | -188.15 | 1407.8 | 4.578 | -28.771 | 10.245 | 39.016
0.89934 | -187.15 | 1401.7 | 5.066 | -28.499 | 10.337 | 38.836
1.0016 | -186.15 | 1395.6 | 5.592 | -28.224 | 10.428 | 38.652
1.0332 | -185.86 | 1393.8 | 5.754 | -28.146 | 10.454 | 38.6
1.1126 | -185.15 | 1389.4 | 6.159 | -27.952 | 10.516 | 38.468
1.2327 | -184.15 | 1383.2 | 6.768 | -27.68 | 10.601 | 38.281
1.3625 | -183.15 | 1377 | 7.421 | -27.405 | 10.685 | 38.09
1.5026 | -182.15 | 1370.7 | 8.12 | -27.131 | 10.766 | 37.897
1.6532 | -181.15 | 1364.4 | 8.867 | -26.856 | 10.844 | 37.7
1.815 | -180.15 | 1358 | 9.664 | -26.581 | 10.92 | 37.501
1.9885 | -179.15 | 1351.6 | 10.513 | -26.306 | 10.993 | 37.299
2.1741 | -178.15 | 1345.2 | 11.418 | -26.029 | 11.063 | 37.092
2.3726 | -177.15 | 1338.6 | 12.379 | -25.752 | 11.13 | 36.882
2.5843 | -176.15 | 1332.1 | 13.4 | -25.475 | 11.194 | 36.669
2.8096 | -175.15 | 1325.5 | 14.48 | -25.196 | 11.255 | 36.451
3.0494 | -174.15 | 1318.8 | 15.627 | -24.916 | 11.313 | 36.229
3.304 | -173.15 | 1312 | 16.841 | -24.637 | 11.368 | 36.005
3.574 | -172.15 | 1305.2 | 18.123 | -24.355 | 11.419 | 35.774
3.8599 | -171.15 | 1298.4 | 18.692 | -24.073 | 11.467 | 35.54
4.1624 | -170.15 | 1291.4 | 20.903 | -23.788 | 11.511 | 35.299
4.4819 | -169.15 | 1284.4 | 22.412 | -23.503 | 11.552 | 35.055
4.8191 | -168.15 | 1277.3 | 23.998 | -23.216 | 11.589 | 34.805
5.1743 | -167.15 | 1270.2 | 25.667 | -22.928 | 11.622 | 34.55
5.5485 | -166.15 | 1263 | 27.427 | -22.638 | 11.651 | 34.289
5.9418 | -165.15 | 1255.7 | 29.283 | -22.347 | 11.676 | 34.023
6.3551 | -164.15 | 1248.3 | 31.221 | -22.054 | 11.697 | 33.751
6.7888 | -163.15 | 1240.8 | 33.267 | -21.759 | 11.714 | 33.473
7.2436 | -162.15 | 1233.2 | 35.411 | -21.462 | 11.726 | 33.188
7.7199 | -161.15 | 1225.6 | 37.665 | -21.163 | 11.733 | 32.896
8.2184 | -160.15 | 1217.8 | 40.032 | -20.862 | 11.736 | 32.598
8.7397 | -159.15 | 1209.9 | 42.499 | -20.559 | 11.734 | 32.293
9.2844 | -158.15 | 1202 | 45.106 | -20.253 | 11.727 | 31.98
9.853 | -157.15 | 1193.9 | 47.824 | -19.945 | 11.715 | 31.66
10.446 | -156.15 | 1185.7 | 50.684 | -19.635 | 11.697 | 31.332
11.064 | -155.15 | 1177.4 | 53.677 | -19.321 | 11.674 | 30.995
11.708 | -154.15 | 1169 | 56.818 | -19.005 | 11.645 | 30.65
12.378 | -153.15 | 1160.4 | 60.132 | -18.686 | 11.61 | 30.296
13.076 | -152.15 | 1151.7 | 63.573 | -18.364 | 11.569 | 29.933
NTES | [9 empty] | Narai Thermal Engineering Service
F L U I D I N F O R M A T I O N
[8 empty] | Sheet No. | 2 of 2
Fluid Name |  | Ar ( R-740 )
T H E R M O D Y N A M I C P R O P E R T I E S
Pressure | Temp. | Density |  | Enthalpy |  | Latent
|  | Liquid | Vapor | Liquid | Vapor | Heat
kg/cm2.a | ℃ | kg/m3 |  | kcal/kg |  | kcal/kg
13.801 | -151.15 | 1142.9 | 67.204 | -18.038 | 11.521 | 29.559
14.554 | -150.15 | 1133.9 | 70.972 | -17.709 | 11.467 | 29.176
15.336 | -149.15 | 1124.7 | 74.963 | -17.376 | 11.406 | 28.782
16.147 | -148.15 | 1115.4 | 79.177 | -17.039 | 11.337 | 28.376
16.988 | -147.15 | 1105.8 | 83.542 | -16.698 | 11.26 | 27.958
17.861 | -146.15 | 1096.1 | 88.183 | -16.353 | 11.175 | 27.528
18.765 | -145.15 | 1086.2 | 93.023 | -16.002 | 11.081 | 27.083
19.7 | -144.15 | 1076 | 98.135 | -15.647 | 10.979 | 26.626
20.669 | -143.15 | 1065.6 | 103.51 | -15.286 | 10.866 | 26.152
21.671 | -142.15 | 1055 | 109.17 | -14.919 | 10.744 | 25.663
22.707 | -141.15 | 1044 | 115.15 | -14.545 | 10.61 | 25.155
23.779 | -140.15 | 1032.8 | 121.48 | -14.164 | 10.465 | 24.629
24.886 | -139.15 | 1021.2 | 128.17 | -13.776 | 10.306 | 24.082
26.03 | -138.15 | 1009.2 | 135.26 | -13.379 | 10.134 | 23.513
27.211 | -137.15 | 996.82 | 142.82 | -12.973 | 9.9475 | 22.9205
28.431 | -136.15 | 983.96 | 150.85 | -12.556 | 9.744 | 22.3
29.69 | -135.15 | 970.58 | 159.44 | -12.128 | 9.5223 | 21.6503
30.989 | -134.15 | 956.6 | 168.63 | -11.686 | 9.2806 | 20.9666
32.329 | -133.15 | 941.94 | 178.57 | -11.23 | 9.0162 | 20.2462
33.711 | -132.15 | 926.49 | 189.29 | -10.756 | 8.726 | 19.482
35.137 | -131.15 | 910.1 | 200.96 | -10.261 | 8.4059 | 18.6669
36.608 | -130.15 | 892.59 | 213.77 | -9.7423 | 8.0513 | 17.7936
38.124 | -129.15 | 873.72 | 227.89 | -9.1939 | 7.655 | 16.8489
39.688 | -128.15 | 853.13 | 243.72 | -8.6085 | 7.2084 | 15.8169
41.302 | -127.15 | 830.33 | 261.71 | -7.9753 | 6.6975 | 14.6728
42.966 | -126.15 | 804.52 | 282.65 | -7.2772 | 6.1028 | 13.38
44.685 | -125.15 | 774.38 | 307.69 | -6.4854 | 5.3903 | 11.8757
46.46 | -124.15 | 737.3 | 339.33 | -5.5427 | 4.496 | 10.0387
49.609 | -122.42 | 535 | 534.76 | 0.44664 | 0.44665 | 1e-05
NTES | [9 empty] | Narai Thermal Engineering Service
F L U I D I N F O R M A T I O N
[8 empty] | Sheet No. | 1 of 1
Fluid Name |  | Ar ( R-740 )
T R A N S P O R T P R O P E R T I E S | [6 empty] | No. of Data |  | 21
Pressure | Temp. | Specific Heat |  | Viscosity |  | Thermal Conduct. |  | Prandtl No. |  | Surface
|  | Liquid | Vapor | Liquid | Vapor | Liquid | Vapor | Liquid | Vapor | Tension
kg/cm2.a | ℃ | kcal/kg℃ |  | kg/mh |  | kcal/mh℃ |  |  |  | kg/m
1.3625 | -183.15 | 0.25413 | 0.13925 | 0.86256 | 0.02754 | 0.10404 | 0.0050731 | 2.1069 | 0.75594 | 0.0012063
2.1741 | -178.15 | 0.27133 | 0.14474 | 0.747 | 0.02916 | 0.098022 | 0.005503 | 2.0677 | 0.76697 | 0.0010799
3.304 | -173.15 | 0.28112 | 0.15143 | 0.65628 | 0.03078 | 0.092863 | 0.0058469 | 1.9867 | 0.79718 | 0.0009575
4.8191 | -168.15 | 0.28709 | 0.16003 | 0.58392 | 0.032508 | 0.087704 | 0.0061909 | 1.9114 | 0.84031 | 0.0008382
6.7888 | -163.15 | 0.29354 | 0.17149 | 0.52488 | 0.03438 | 0.083577 | 0.0066208 | 1.8435 | 0.8905 | 0.000723
7.7199 | -161.15 | 0.29665 | 0.17698 | 0.5058 | 0.035172 | 0.082115 | 0.0067928 | 1.8273 | 0.91637 | 0.0006771
8.7397 | -159.15 | 0.30047 | 0.18296 | 0.48744 | 0.035964 | 0.080396 | 0.0069647 | 1.8217 | 0.94476 | 0.0006332
9.853 | -157.15 | 0.30501 | 0.18988 | 0.468 | 0.036792 | 0.078848 | 0.0071367 | 1.8104 | 0.97889 | 0.0005894
11.064 | -155.15 | 0.3105 | 0.19776 | 0.4518 | 0.03762 | 0.076956 | 0.0073087 | 1.8229 | 1.0179 | 0.0005455
12.378 | -153.15 | 0.31695 | 0.20684 | 0.4356 | 0.03852 | 0.074807 | 0.0075666 | 1.8456 | 1.053 | 0.0005037
13.801 | -151.15 | 0.32459 | 0.21711 | 0.42228 | 0.039492 | 0.072571 | 0.0078246 | 1.8887 | 1.0958 | 0.0004619
15.336 | -149.15 | 0.33343 | 0.22881 | 0.40968 | 0.040536 | 0.069733 | 0.0080825 | 1.9589 | 1.1475 | 0.0004211
16.988 | -147.15 | 0.34418 | 0.24267 | 0.39384 | 0.04176 | 0.066982 | 0.0083405 | 2.0237 | 1.215 | 0.0003814
18.765 | -145.15 | 0.35684 | 0.25915 | 0.37872 | 0.04284 | 0.064316 | 0.0085985 | 2.1012 | 1.2912 | 0.0003416
20.669 | -143.15 | 0.37188 | 0.27849 | 0.3636 | 0.04392 | 0.061479 | 0.0087704 | 2.1994 | 1.3946 | 0.0003039
22.707 | -141.15 | 0.39027 | 0.30214 | 0.3456 | 0.04536 | 0.059329 | 0.0090284 | 2.2734 | 1.518 | 0.0002672
24.886 | -139.15 | 0.4132 | 0.33152 | 0.3276 | 0.0468 | 0.056922 | 0.0092863 | 2.3781 | 1.6708 | 0.0002305
27.211 | -137.15 | 0.4421 | 0.36878 | 0.31104 | 0.04824 | 0.054772 | 0.0094583 | 2.5106 | 1.8809 | 0.0001958
29.69 | -135.15 | 0.47984 | 0.4175 | 0.29052 | 0.05004 | 0.052365 | 0.0098882 | 2.6621 | 2.1128 | 0.0001621
32.329 | -133.15 | 0.53095 | 0.4839 | 0.27 | 0.0522 | 0.050043 | 0.010318 | 2.8647 | 2.4481 | 0.0001305
35.137 | -131.15 | 0.60452 | 0.57992 | 0.24876 | 0.05436 | 0.04712 | 0.01092 | 3.1914 | 2.8869 | 9.99e-05
NTES | [9 empty] | Narai Thermal Engineering Service
F L U I D I N F O R M A T I O N
[8 empty] | Sheet No. | 1 of 1
[6 empty] | Molecular Weight |  | 17.0304
Fluid Name |  | NH3 ( R-717 )
[6 empty] | Critical Pressure |  | 115.5644 | kg/cm2.a
Source |  | ASHRAE P 17.49, JSME DB/PF P 197~8 |  |  |  | Critical Tempetaure |  | 132.25 | ℃
T H E R M O D Y N A M I C P R O P E R T I E S | [6 empty] | No. of Data |  | 34
Pressure | Temp. | Density |  | Enthalpy |  | Latent
|  | Liquid | Vapor | Liquid | Vapor | Heat
kg/cm2.a | ℃ | kg/m3 |  | kcal/kg |  | kcal/kg
0.73093 | -40 | 689.9 | 0.6437 | 4.6814 | 336.39 | 331.7086
0.90184 | -36 | 684.9 | 0.7834 | 8.8946 | 337.88 | 328.9854
1.2179 | -30 | 677.5 | 1.0376 | 15.253 | 340.02 | 324.767
1.4744 | -26 | 672.5 | 1.2408 | 19.518 | 341.4 | 321.882
1.9386 | -20 | 664.9 | 1.604 | 25.955 | 343.37 | 317.415
2.308 | -16 | 659.8 | 1.8891 | 30.271 | 344.63 | 314.359
2.9648 | -10 | 652 | 2.391 | 36.789 | 346.43 | 309.641
3.479 | -6 | 646.7 | 2.7804 | 41.165 | 347.56 | 306.395
4.3788 | 0 | 638.6 | 3.4567 | 47.769 | 349.15 | 301.381
5.073 | 4 | 633.2 | 3.976 | 52.205 | 350.13 | 297.925
6.2717 | 10 | 624.8 | 4.867 | 58.904 | 351.5 | 292.596
7.185 | 14 | 619.1 | 5.545 | 63.404 | 352.33 | 288.926
8.7435 | 20 | 610.4 | 6.701 | 70.211 | 353.44 | 283.229
9.918 | 24 | 604.5 | 7.573 | 74.785 | 354.09 | 279.305
11.901 | 30 | 595.4 | 9.051 | 81.704 | 354.91 | 273.206
13.382 | 34 | 589.1 | 10.161 | 86.362 | 355.35 | 268.988
15.86 | 40 | 579.5 | 12.032 | 93.415 | 355.84 | 262.425
17.694 | 44 | 573 | 13.432 | 98.166 | 356.04 | 257.874
20.74 | 50 | 562.9 | 15.788 | 105.37 | 356.14 | 250.77
22.978 | 54 | 555.9 | 17.547 | 110.24 | 356.07 | 245.83
26.67 | 60 | 545.2 | 20.5 | 117.63 | 355.72 | 238.09
29.366 | 64 | 537.7 | 22.707 | 122.64 | 355.31 | 232.67
33.786 | 70 | 526.2 | 26.42 | 130.27 | 354.43 | 224.16
37.835 | 75 | 516.1 | 29.94 | 136.77 | 353.41 | 216.64
42.235 | 80 | 505.6 | 33.91 | 143.41 | 352.11 | 208.7
47.008 | 85 | 494.5 | 38.39 | 150.23 | 350.48 | 200.25
52.176 | 90 | 482.8 | 43.67 | 157.25 | 348.48 | 191.23
57.76 | 95 | 470.3 | 49.33 | 164.51 | 346.05 | 181.54
63.786 | 100 | 456.9 | 56.09 | 172.07 | 343.11 | 171.04
70.281 | 105 | 442.2 | 63.98 | 180.02 | 339.54 | 159.52
77.276 | 110 | 426 | 73.42 | 188.44 | 335.17 | 146.73
84.806 | 115 | 407.6 | 84.96 | 197.54 | 329.72 | 132.18
92.911 | 120 | 386.1 | 99.8 | 207.62 | 322.7 | 115.08
101.65 | 125 | 359.1 | 120.2 | 219.35 | 313.06 | 93.71
NTES | [9 empty] | Narai Thermal Engineering Service
F L U I D I N F O R M A T I O N
[8 empty] | Sheet No. | 1 of 1
Fluid Name |  | NH3 ( R-717 )
T R A N S P O R T P R O P E R T I E S | [6 empty] | No. of Data |  | 34
Pressure | Temp. | Specific Heat |  | Viscosity |  | Thermal Conduct. |  | Prandtl No. |  | Surface
|  | Liquid | Vapor | Liquid | Vapor | Liquid | Vapor | Liquid | Vapor | Tension
kg/cm2.a | ℃ | kcal/kg℃ |  | kg/mh |  | kcal/mh℃ |  |  |  | kg/m
0.73093 | -40 | 1.05 | 0.51949 | 1.0332 | 0.02844 | 0.51708 | 0.014436 | 2.0981 | 1.0234 | 0.0036352
0.90184 | -36 | 1.055 | 0.52785 | 0.9774 | 0.028872 | 0.51003 | 0.014789 | 2.0218 | 1.0305 | 0.0035445
1.2179 | -30 | 1.0624 | 0.5417 | 0.90252 | 0.029484 | 0.49954 | 0.01533 | 1.9194 | 1.0418 | 0.0034068
1.4744 | -26 | 1.0674 | 0.55173 | 0.85788 | 0.029916 | 0.49258 | 0.0157 | 1.859 | 1.0513 | 0.0033161
1.9386 | -20 | 1.075 | 0.56821 | 0.79668 | 0.030564 | 0.48209 | 0.016302 | 1.7765 | 1.0653 | 0.0031794
2.308 | -16 | 1.0803 | 0.58016 | 0.7596 | 0.030996 | 0.47513 | 0.01674 | 1.7271 | 1.0742 | 0.0030887
2.9648 | -10 | 1.0882 | 0.5995 | 0.70848 | 0.031644 | 0.46472 | 0.017445 | 1.659 | 1.0875 | 0.0029541
3.479 | -6 | 1.0939 | 0.61312 | 0.6768 | 0.032076 | 0.45776 | 0.017961 | 1.6173 | 1.095 | 0.0028633
4.3788 | 0 | 1.1028 | 0.63533 | 0.63288 | 0.032724 | 0.44727 | 0.018778 | 1.5604 | 1.1072 | 0.0027287
5.073 | 4 | 1.109 | 0.65109 | 0.60552 | 0.033156 | 0.4403 | 0.019346 | 1.5251 | 1.1159 | 0.002639
6.2717 | 10 | 1.1185 | 0.67617 | 0.56736 | 0.03384 | 0.42973 | 0.020248 | 1.4767 | 1.1301 | 0.0025054
7.185 | 14 | 1.1254 | 0.69409 | 0.54324 | 0.034272 | 0.42268 | 0.020867 | 1.4464 | 1.14 | 0.0024167
8.7435 | 20 | 1.1364 | 0.72299 | 0.50976 | 0.034956 | 0.41202 | 0.021822 | 1.406 | 1.1581 | 0.0022841
9.918 | 24 | 1.1443 | 0.74353 | 0.48888 | 0.035388 | 0.40488 | 0.022467 | 1.3817 | 1.1711 | 0.0021954
11.901 | 30 | 1.1567 | 0.77673 | 0.45936 | 0.036072 | 0.39405 | 0.023473 | 1.3484 | 1.1936 | 0.0020639
13.382 | 34 | 1.1658 | 0.80061 | 0.441 | 0.03654 | 0.38682 | 0.02416 | 1.3291 | 1.2109 | 0.0019762
15.86 | 40 | 1.1806 | 0.83978 | 0.41472 | 0.03726 | 0.37582 | 0.025227 | 1.3028 | 1.2403 | 0.0018457
17.694 | 44 | 1.1916 | 0.8682 | 0.39852 | 0.037764 | 0.36842 | 0.025966 | 1.289 | 1.2627 | 0.001759
20.74 | 50 | 1.21 | 0.91526 | 0.37548 | 0.03852 | 0.35733 | 0.027118 | 1.2715 | 1.3001 | 0.0016295
22.978 | 54 | 1.2238 | 0.94989 | 0.36072 | 0.03906 | 0.34977 | 0.027935 | 1.2621 | 1.3282 | 0.0015438
26.67 | 60 | 1.248 | 1.0082 | 0.3402 | 0.039888 | 0.33842 | 0.029233 | 1.2546 | 1.3757 | 0.0014153
29.366 | 64 | 1.2666 | 1.0519 | 0.32724 | 0.040464 | 0.33068 | 0.03017 | 1.2534 | 1.4108 | 0.0013307
33.786 | 70 | 1.2996 | 1.1264 | 0.30852 | 0.0414 | 0.31899 | 0.031692 | 1.2569 | 1.4714 | 0.0012043
37.835 | 75 | 1.333 | 1.1988 | 0.2934 | 0.042228 | 0.30901 | 0.033094 | 1.2657 | 1.5297 | 0.0011003
42.235 | 80 | 1.3731 | 1.2836 | 0.27936 | 0.043128 | 0.29887 | 0.034641 | 1.2835 | 1.5981 | 0.0009962
47.008 | 85 | 1.4223 | 1.3839 | 0.26532 | 0.044136 | 0.28855 | 0.036378 | 1.3078 | 1.679 | 0.0008933
52.176 | 90 | 1.4835 | 1.5052 | 0.252 | 0.045216 | 0.2778 | 0.038321 | 1.3457 | 1.776 | 0.0007913
57.76 | 95 | 1.5609 | 1.6559 | 0.23904 | 0.046476 | 0.26671 | 0.04054 | 1.399 | 1.8984 | 0.0006903
63.786 | 100 | 1.6621 | 1.8484 | 0.22572 | 0.047916 | 0.25519 | 0.043085 | 1.4702 | 2.0557 | 0.0005904
70.281 | 105 | 1.799 | 2.1049 | 0.21276 | 0.049644 | 0.24307 | 0.046042 | 1.5747 | 2.2696 | 0.0004915
77.276 | 110 | 1.9941 | 2.4675 | 0.1998 | 0.051732 | 0.23988 | 0.056747 | 1.6609 | 2.2494 | 0.0003946
84.806 | 115 | 2.2958 | 3.0228 | 0.18648 | 0.054396 | 0.23645 | 0.067064 | 1.8106 | 2.4518 | 0.0002998
92.911 | 120 | 2.826 | 3.9892 | 0.17244 | 0.057996 | 0.22699 | 0.079102 | 2.1469 | 2.9248 | 0.000207
101.65 | 125 | 4.0097 | 6.0963 | 0.1566 | 0.06336 | 0.21667 | 0.091139 | 2.898 | 4.2382 | 0.0001173
NTES | [9 empty] | Narai Thermal Engineering Service
F L U I D I N F O R M A T I O N
[8 empty] | Sheet No. | 1 of 1
[6 empty] | Molecular Weight |  | 44.0098
Fluid Name |  | CO2 ( R-744 )
|  | 2019. 10. 22 ! |  |  |  | Critical Pressure |  | 75.2275 | kg/cm2.a
Source |  | ASHRAE P 30.39 |  |  |  | Critical Tempetaure |  | 30.98 | ℃
T H E R M O D Y N A M I C P R O P E R T I E S | [6 empty] | No. of Data |  | 22
Pressure | Temp. | Density |  | Enthalpy |  | Latent |  |  |  |  | Press. | Vapor SV | Enthalpy, kJ/kg
|  | Liquid | Vapor | Liquid | Vapor | Heat |  |  |  |  | MPa | m3/kg | h1 | h2
kg/cm2.a | ℃ | kg/m3 |  | kcal/kg |  | kcal/kg |  |  |  |  | 10.1972 |  | 4.1868 | 4.1868
7.5407 | -48 | 1147.1 | 19.3723 | 23.1442 | 103.4895 | 80.3454 |  |  |  |  | 0.73949 | 0.05162 | 96.9 | 433.29
9.5091 | -42 | 1124.2 | 24.2836 | 26.0055 | 103.8693 | 77.8638 |  |  |  |  | 0.93252 | 0.04118 | 108.88 | 434.88
11.8358 | -36 | 1100.5 | 30.1386 | 28.9027 | 104.1535 | 75.2508 |  |  |  |  | 1.1607 | 0.03318 | 121.01 | 436.07
14.5595 | -30 | 1075.7 | 37.092 | 31.8477 | 104.3327 | 72.485 |  |  |  |  | 1.4278 | 0.02696 | 133.34 | 436.82
17.7176 | -24 | 1049.8 | 45.3515 | 34.85 | 104.39 | 69.54 |  |  |  |  | 1.7375 | 0.02205 | 145.91 | 437.06
20.7104 | -19 | 1027 | 53.3903 | 37.4057 | 104.3303 | 66.9246 |  |  |  |  | 2.031 | 0.01873 | 156.61 | 436.81
22.6754 | -16 | 1012.8 | 58.8235 | 38.9653 | 104.2419 | 65.2766 |  |  |  |  | 2.2237 | 0.017 | 163.14 | 436.44
24.773 | -13 | 998.1 | 64.7249 | 40.5513 | 104.1105 | 63.5593 |  |  |  |  | 2.4294 | 0.01545 | 169.78 | 435.89
27.0092 | -10 | 982.9 | 71.1744 | 42.1611 | 103.9314 | 61.7703 |  |  |  |  | 2.6487 | 0.01405 | 176.52 | 435.14
29.3892 | -7 | 967.1 | 78.2473 | 43.8019 | 103.6997 | 59.8978 |  |  |  |  | 2.8821 | 0.01278 | 183.39 | 434.17
31.9202 | -4 | 950.6 | 86.0585 | 45.4763 | 103.4083 | 57.9321 |  |  |  |  | 3.1303 | 0.01162 | 190.4 | 432.95
34.6071 | -1 | 933.4 | 94.6074 | 47.1888 | 103.0525 | 55.8637 |  |  |  |  | 3.3938 | 0.01057 | 197.57 | 431.46
37.4572 | 2 | 915.2 | 104.0583 | 48.9467 | 102.6201 | 53.6734 |  |  |  |  | 3.6733 | 0.00961 | 204.93 | 429.65
40.4776 | 5 | 896 | 114.6789 | 50.7548 | 102.1018 | 51.3471 |  |  |  |  | 3.9695 | 0.00872 | 212.5 | 427.48
43.6755 | 8 | 875.6 | 126.4223 | 52.6273 | 101.4832 | 48.8559 |  |  |  |  | 4.2831 | 0.00791 | 220.34 | 424.89
47.0589 | 11 | 853.6 | 139.8601 | 52.6966 | 99.4029 | 46.7063 |  |  |  |  | 4.6149 | 0.00715 | 220.63 | 416.18
50.6371 | 14 | 829.7 | 155.0388 | 53.32 | 99.754 | 46.434 |  |  |  |  | 4.9658 | 0.00645 | 223.24 | 417.65
54.4202 | 17 | 803.3 | 173.0104 | 53.9457 | 100.1051 | 46.1594 |  |  |  |  | 5.3368 | 0.00578 | 225.86 | 419.12
58.4206 | 20 | 773.4 | 194.1748 | 54.5739 | 100.4538 | 45.8799 |  |  |  |  | 5.7291 | 0.00515 | 228.49 | 420.58
62.6514 | 23 | 738.4 | 220.7506 | 55.2045 | 100.8025 | 45.5981 |  |  |  |  | 6.144 | 0.00453 | 231.13 | 422.04
67.1351 | 26 | 694.5 | 255.7545 | 55.8374 | 101.1536 | 45.3162 |  |  |  |  | 6.5837 | 0.00391 | 233.78 | 423.51
71.8992 | 29 | 629.4 | 312.5 | 56.4727 | 101.5023 | 45.0296 |  |  |  |  | 7.0509 | 0.0032 | 236.44 | 424.97
NTES | [9 empty] | Narai Thermal Engineering Service
F L U I D I N F O R M A T I O N
[8 empty] | Sheet No. | 1 of 1
Fluid Name |  | CO2 ( R-744 )
T R A N S P O R T P R O P E R T I E S | [6 empty] | No. of Data |  | 22
Pressure | Temp. | Specific Heat |  | Viscosity |  | Thermal Conduct. |  | Prandtl No. |  | Surface | Press. |  | Specific Heat |  | Viscosity |  | T. Cond. | S. Tension
|  | Liquid | Vapor | Liquid | Vapor | Liquid | Vapor | Liquid | Vapor | Tension | MPa |  | kJ/kg.℃ |  | μPa.s |  | mW/m.K | mN/m
kg/cm2.a | ℃ | kcal/kg℃ |  | kg/mh |  | kcal/mh℃ |  |  |  | kg/m | 10.1972 |  | 4.1868 |  | 0.0036 |  | 0.00086 | 0.00010197
7.5407 | -48 | 0.47244 | 0.23096 | 0.79776 | 0.041112 | 0.14577 | 0.010114 | 2.5855 | 0.93887 | 0.0015337 | 0.73949 | 1.978 | 0.967 | 221.6 | 11.42 | 169.5 | 11.76 | 15.04
9.5091 | -42 | 0.47817 | 0.24243 | 0.72108 | 0.0423 | 0.13915 | 0.010612 | 2.4779 | 0.9663 | 0.0013868 | 0.93252 | 2.002 | 1.015 | 200.3 | 11.75 | 161.8 | 12.34 | 13.6
11.8358 | -36 | 0.48557 | 0.25604 | 0.65268 | 0.04356 | 0.1327 | 0.011154 | 2.3883 | 0.99991 | 0.001242 | 1.1607 | 2.033 | 1.072 | 181.3 | 12.1 | 154.3 | 12.97 | 12.18
14.5595 | -30 | 0.49513 | 0.27252 | 0.59112 | 0.044856 | 0.12633 | 0.011765 | 2.3167 | 1.0391 | 0.0011013 | 1.4278 | 2.073 | 1.141 | 164.2 | 12.46 | 146.9 | 13.68 | 10.8
17.7176 | -24 | 0.50731 | 0.29211 | 0.53568 | 0.04626 | 0.11997 | 0.012461 | 2.2652 | 1.0844 | 0.00096465 | 1.7375 | 2.124 | 1.223 | 148.8 | 12.85 | 139.5 | 14.49 | 9.46
20.7104 | -19 | 0.51997 | 0.31217 | 0.49356 | 0.047448 | 0.11472 | 0.013115 | 2.237 | 1.1294 | 0.0008535 | 2.031 | 2.177 | 1.307 | 137.1 | 13.18 | 133.4 | 15.25 | 8.37
22.6754 | -16 | 0.52904 | 0.32626 | 0.46944 | 0.04824 | 0.11163 | 0.013562 | 2.2248 | 1.1605 | 0.00078926 | 2.2237 | 2.215 | 1.366 | 130.4 | 13.4 | 129.8 | 15.77 | 7.74
24.773 | -13 | 0.53931 | 0.34227 | 0.44676 | 0.049068 | 0.10853 | 0.014052 | 2.22 | 1.1951 | 0.00072502 | 2.4294 | 2.258 | 1.433 | 124.1 | 13.63 | 126.2 | 16.34 | 7.11
27.0092 | -10 | 0.55102 | 0.36042 | 0.4248 | 0.049896 | 0.10535 | 0.014586 | 2.2219 | 1.233 | 0.00066282 | 2.6487 | 2.307 | 1.509 | 118 | 13.86 | 122.5 | 16.96 | 6.5
29.3892 | -7 | 0.56487 | 0.38144 | 0.40392 | 0.050832 | 0.10225 | 0.015188 | 2.2313 | 1.2766 | 0.00060061 | 2.8821 | 2.365 | 1.597 | 112.2 | 14.12 | 118.9 | 17.66 | 5.89
31.9202 | -4 | 0.58087 | 0.4058 | 0.38376 | 0.051804 | 0.099158 | 0.015858 | 2.2481 | 1.3256 | 0.00054045 | 3.1303 | 2.432 | 1.699 | 106.6 | 14.39 | 115.3 | 18.44 | 5.3
34.6071 | -1 | 0.59998 | 0.43446 | 0.36432 | 0.052848 | 0.095976 | 0.016632 | 2.2775 | 1.3805 | 0.00048233 | 3.3938 | 2.512 | 1.819 | 101.2 | 14.68 | 111.6 | 19.34 | 4.73
37.4572 | 2 | 0.62315 | 0.46933 | 0.34452 | 0.054 | 0.09288 | 0.017527 | 2.3114 | 1.446 | 0.00042522 | 3.6733 | 2.609 | 1.965 | 95.7 | 15 | 108 | 20.38 | 4.17
40.4776 | 5 | 0.65133 | 0.51209 | 0.32688 | 0.055296 | 0.089698 | 0.018576 | 2.3736 | 1.5243 | 0.00036914 | 3.9695 | 2.727 | 2.144 | 90.8 | 15.36 | 104.3 | 21.6 | 3.62
43.6755 | 8 | 0.68668 | 0.56606 | 0.30888 | 0.056736 | 0.086516 | 0.019832 | 2.4516 | 1.6194 | 0.00031611 | 4.2831 | 2.875 | 2.37 | 85.8 | 15.76 | 100.6 | 23.06 | 3.1
47.0589 | 11 | 0.73278 | 0.63676 | 0.29124 | 0.058392 | 0.083334 | 0.021362 | 2.561 | 1.7405 | 0.00026411 | 4.6149 | 3.068 | 2.666 | 80.9 | 16.22 | 96.9 | 24.84 | 2.59
50.6371 | 14 | 0.79488 | 0.73278 | 0.27396 | 0.0603 | 0.080066 | 0.023289 | 2.7198 | 1.8973 | 0.00021414 | 4.9658 | 3.328 | 3.068 | 76.1 | 16.75 | 93.1 | 27.08 | 2.1
54.4202 | 17 | 0.88325 | 0.87155 | 0.25632 | 0.062604 | 0.076884 | 0.025791 | 2.9446 | 2.1155 | 0.00016723 | 5.3368 | 3.698 | 3.649 | 71.2 | 17.39 | 89.4 | 29.99 | 1.64
58.4206 | 20 | 1.0184 | 1.0891 | 0.23796 | 0.065484 | 0.073702 | 0.029188 | 3.2882 | 2.4435 | 0.00012237 | 5.7291 | 4.264 | 4.56 | 66.1 | 18.19 | 85.7 | 33.94 | 1.2
62.6514 | 23 | 1.2535 | 1.4773 | 0.21924 | 0.069228 | 0.070864 | 0.034176 | 3.878 | 2.9924 | 8.1577e-05 | 6.144 | 5.248 | 6.185 | 60.9 | 19.23 | 82.4 | 39.74 | 0.8
67.1351 | 26 | 1.7818 | 2.3555 | 0.198 | 0.074628 | 0.06923 | 0.042518 | 5.096 | 4.1344 | 4.4868e-05 | 6.5837 | 7.46 | 9.862 | 55 | 20.73 | 80.5 | 49.44 | 0.44
71.8992 | 29 | 4.0484 | 6.1479 | 0.171 | 0.084276 | 0.073272 | 0.062943 | 9.4481 | 8.2315 | 1.3256e-05 | 7.0509 | 16.95 | 25.74 | 47.5 | 23.41 | 85.2 | 73.19 | 0.13
NTES | [9 empty] | Narai Thermal Engineering Service
F L U I D I N F O R M A T I O N
[8 empty] | Sheet No. | 1 of 1
[6 empty] | Molecular Weight |  | 16.0426
Fluid Name |  | Methane CH4 ( R50 )
[6 empty] | Critical Pressure |  | 46.8988 | kg/cm2.a
Source |  | ASHRAE P 17.51, JSME DB/PF P 254 |  |  |  | Critical Tempetaure |  | -82.59 | ℃
T H E R M O D Y N A M I C P R O P E R T I E S | [6 empty] | No. of Data |  | 13
Pressure | Temp. | Density |  | Enthalpy |  | Latent
|  | Liquid | Vapor | Liquid | Vapor | Heat
kg/cm2.a | ℃ | kg/m3 |  | kcal/kg |  | kcal/kg
0.1195 | -182.47 | 451.23 | 0.25137 | -85.43 | 44.366 | 129.796
0.3516 | -173.15 | 438.88 | 0.67709 | -78.014 | 48.591 | 126.605
0.90133 | -163.15 | 424.89 | 1.604 | -69.81 | 52.811 | 122.621
1.9571 | -153.15 | 410.04 | 3.2717 | -61.4 | 56.599 | 117.999
3.753 | -143.15 | 394.23 | 5.9925 | -52.759 | 59.833 | 112.592
6.5457 | -133.15 | 377.15 | 10.16 | -43.804 | 62.375 | 106.179
10.608 | -123.15 | 358.26 | 16.328 | -34.399 | 64.015 | 98.414
16.23 | -113.15 | 336.61 | 25.389 | -24.312 | 64.445 | 88.757
23.728 | -103.15 | 310.47 | 39.042 | -13.152 | 63.105 | 76.257
33.474 | -93.15 | 276 | 61.477 | -0.0578 | 58.706 | 58.7638
46.043 | -83.15 | 201.52 | 124.42 | 22.022 | 41.82 | 19.798
46.856 | -82.595 | 162.2 | 162.1797 | 31.5993 | 31.5993 | 0
49.9794 | -80 | 162.2 | 162.1797 | 31.5993 | 31.5993 | 0
NTES | [9 empty] | Narai Thermal Engineering Service
F L U I D I N F O R M A T I O N
[8 empty] | Sheet No. | 1 of 1
Fluid Name |  | Methane CH4 ( R50 )
T R A N S P O R T P R O P E R T I E S | [6 empty] | No. of Data |  | 11
Pressure | Temp. | Specific Heat |  | Viscosity |  | Thermal Conduct. |  | Prandtl No. |  | Surface
|  | Liquid | Vapor | Liquid | Vapor | Liquid | Vapor | Liquid | Vapor | Tension
kg/cm2.a | ℃ | kcal/kg℃ |  | kg/mh |  | kcal/mh℃ |  |  |  | kg/m
0.3516 | -173.15 | 0.8073 | 0.51352 | 0.51948 | 0.014663 | 0.18401 | 0.0090284 | 2.2791 | 0.83401 | 0.0016581
0.90133 | -163.15 | 0.8288 | 0.52785 | 0.3834 | 0.015948 | 0.17807 | 0.010146 | 1.7845 | 0.8297 | 0.0014082
1.9571 | -153.15 | 0.8479 | 0.55173 | 0.30978 | 0.01741 | 0.1693 | 0.01178 | 1.5515 | 0.81542 | 0.0011706
3.753 | -143.15 | 0.87179 | 0.58278 | 0.25794 | 0.019 | 0.15795 | 0.014101 | 1.4237 | 0.78525 | 0.0009463
6.5457 | -133.15 | 0.90761 | 0.63055 | 0.22054 | 0.020678 | 0.14454 | 0.016767 | 1.3848 | 0.77763 | 0.0007352
10.608 | -123.15 | 0.96733 | 0.69743 | 0.18806 | 0.022572 | 0.12958 | 0.019776 | 1.4039 | 0.79604 | 0.0005415
16.23 | -113.15 | 1.07 | 0.82402 | 0.16034 | 0.0248 | 0.11281 | 0.023732 | 1.5208 | 0.8611 | 0.0003651
23.728 | -103.15 | 1.2539 | 1.0605 | 0.13568 | 0.027691 | 0.094067 | 0.028977 | 1.8086 | 1.0134 | 0.0002101
33.474 | -93.15 | 1.746 | 1.746 | 0.11153 | 0.032018 | 0.079106 | 0.035942 | 2.4617 | 1.5554 | 8.26e-05
46.043 | -83.15 | 3.3438 | 4.2992 | 0.069624 | 0.046656 | 0.068788 | 0.05331 | 3.3844 | 3.7626 | 1e-06
49.9794 | -80 | 3.3438 | 4.2992 | 0.069624 | 0.046656 | 0.068788 | 0.05331 | 3.3844 | 3.7626 | 1e-06
NTES | [9 empty] | Narai Thermal Engineering Service
F L U I D I N F O R M A T I O N
[8 empty] | Sheet No. | 1 of 1
[6 empty] | Molecular Weight |  | 30.0694
Fluid Name |  | Ethane C2H6 ( R170 )
[6 empty] | Critical Pressure |  | 49.6826 | kg/cm2.a
Source |  | ASHRAE P 17.53, JSME DB/PF P 294 |  |  |  | Critical Tempetaure |  | 32.17 | ℃
T H E R M O D Y N A M I C P R O P E R T I E S | [6 empty] | No. of Data |  | 23
Pressure | Temp. | Density |  | Enthalpy |  | Latent
|  | Liquid | Vapor | Liquid | Vapor | Heat
kg/cm2.a | ℃ | kg/m3 |  | kcal/kg |  | kcal/kg
1.12e-05 | -182.8 | 651.92 | 4.6e-05 | 42.238 | 184.37 | 142.132
0.0001122 | -173.15 | 641.35 | 0.000403 | 47.466 | 187.21 | 139.744
0.0007648 | -163.15 | 630.35 | 0.00246 | 52.909 | 190.16 | 137.251
0.0036098 | -153.15 | 619.29 | 0.0107 | 58.374 | 193.12 | 134.746
0.013165 | -143.15 | 608.14 | 0.0359 | 63.86 | 196.08 | 132.22
0.039065 | -133.15 | 596.86 | 0.0992 | 69.375 | 199.05 | 129.675
0.098627 | -123.15 | 585.43 | 0.0962 | 74.926 | 202.01 | 127.084
0.21883 | -113.15 | 573.8 | 0.4691 | 80.527 | 204.94 | 124.413
0.43746 | -103.15 | 561.92 | 0.9322 | 86.19 | 207.82 | 121.63
1.3736 | -83.15 | 537.2 | 2.682 | 97.767 | 213.33 | 115.563
2.2169 | -73.15 | 524.21 | 4.114 | 103.72 | 215.91 | 112.19
3.4059 | -63.15 | 510.71 | 6.185 | 109.8 | 218.33 | 108.53
5.019 | -53.15 | 496.52 | 8.904 | 116.05 | 220.55 | 104.5
7.1421 | -43.15 | 481.54 | 12.632 | 122.48 | 222.52 | 100.04
9.8607 | -33.15 | 465.57 | 17.332 | 129.16 | 224.2 | 95.04
13.267 | -23.15 | 448.28 | 23.515 | 136.12 | 225.5 | 89.38
17.458 | -13.15 | 429.25 | 30.611 | 143.47 | 226.33 | 82.86
22.536 | -3.15 | 407.81 | 42.038 | 151.32 | 226.53 | 75.21
28.613 | 6.85 | 382.73 | 56.291 | 159.86 | 225.82 | 65.96
35.833 | 16.85 | 351.22 | 77.25 | 169.53 | 223.57 | 54.04
44.398 | 26.85 | 303.5 | 115.51 | 181.9 | 217.6 | 35.7
49.3247 | 31.85 | 241.98 | 170.1548 | 194.2629 | 206.7904 | 12.5275
49.6745 | 32.18 | 204 | 204.499 | 200.0573 | 200.0573 | 0
NTES | [9 empty] | Narai Thermal Engineering Service
F L U I D I N F O R M A T I O N
[8 empty] | Sheet No. | 1 of 1
Fluid Name |  | Ethane C2H6 ( R170 )
T R A N S P O R T P R O P E R T I E S | [6 empty] | No. of Data |  | 12
Pressure | Temp. | Specific Heat |  | Viscosity |  | Thermal Conduct. |  | Prandtl No. |  | Surface
|  | Liquid | Vapor | Liquid | Vapor | Liquid | Vapor | Liquid | Vapor | Tension
kg/cm2.a | ℃ | kcal/kg℃ |  | kg/mh |  | kcal/mh℃ |  |  |  | kg/m
1.3736 | -83.15 | 0.58708 | 0.34585 | 0.5292 | 0.021636 | 0.1264 | 0.0085985 | 2.4579 | 0.87025 | 0.0015449
2.2169 | -73.15 | 0.59903 | 0.36066 | 0.4789 | 0.023868 | 0.12038 | 0.0094583 | 2.3831 | 0.91012 | 0.0013848
3.4059 | -63.15 | 0.61336 | 0.37881 | 0.4356 | 0.025416 | 0.11436 | 0.010232 | 2.3363 | 0.94095 | 0.0012277
5.019 | -53.15 | 0.63079 | 0.40007 | 0.3996 | 0.026568 | 0.10834 | 0.011092 | 2.3266 | 0.95826 | 0.0010748
7.1421 | -43.15 | 0.65205 | 0.42873 | 0.3708 | 0.027576 | 0.10232 | 0.012038 | 2.363 | 0.98211 | 0.0009249
9.8607 | -33.15 | 0.67904 | 0.46145 | 0.32976 | 0.028692 | 0.096303 | 0.013242 | 2.3252 | 0.99984 | 0.0007791
13.267 | -23.15 | 0.71439 | 0.50683 | 0.28908 | 0.030276 | 0.091144 | 0.014789 | 2.2658 | 1.0376 | 0.0006383
17.458 | -13.15 | 0.76765 | 0.57514 | 0.25416 | 0.032076 | 0.084867 | 0.016681 | 2.299 | 1.1059 | 0.0005017
22.536 | -3.15 | 0.83859 | 0.6671 | 0.22428 | 0.034524 | 0.07902 | 0.019089 | 2.3801 | 1.2065 | 0.0003722
28.613 | 6.85 | 0.95801 | 0.83118 | 0.1944 | 0.0378 | 0.073087 | 0.022184 | 2.5482 | 1.4163 | 0.0002498
35.833 | 16.5 | 1.2155 | 1.1792 | 0.16452 | 0.04212 | 0.068788 | 0.025881 | 2.9071 | 1.9191 | 0.0001366
44.398 | 26.85 | 2.3691 | 3.1535 | 0.1296 | 0.0504 | 0.067756 | 0.034136 | 4.5315 | 4.656 | 3.87e-05
NTES | [9 empty] | Narai Thermal Engineering Service
F L U I D I N F O R M A T I O N
[8 empty] | Sheet No. | 1 of 1
[6 empty] | Molecular Weight |  | 44.0962
Fluid Name |  | Propane C3H8 R290
[6 empty] | Critical Pressure |  | 43.3502 | kg/cm2.a
Source |  | ASHRAE P 17.55, JSME DB/PF P 311~312 |  |  |  | Critical Tempetaure |  | 96.74 | ℃
T H E R M O D Y N A M I C P R O P E R T I E S | [6 empty] | No. of Data |  | 30
Pressure | Temp. | Density |  | Enthalpy |  | Latent
|  | Liquid | Vapor | Liquid | Vapor | Heat
kg/cm2.a | ℃ | kg/m3 |  | kcal/kg |  | kcal/kg
0 | -183.15 | 728.37 | 1e-07 | 31.9 | 165.66 | 133.76
3e-07 | -173.15 | 718.36 | 1.7e-06 | 36.481 | 167.72 | 131.239
4e-06 | -163.15 | 708.32 | 1.9e-05 | 41.089 | 169.99 | 128.901
3.16e-05 | -153.15 | 698.25 | 0.000136 | 45.729 | 172.39 | 126.661
0.0001835 | -143.15 | 688.14 | 0.000714 | 50.404 | 174.9 | 124.496
0.0007852 | -133.15 | 677.99 | 0.00291 | 55.118 | 177.48 | 122.362
0.002794 | -123.15 | 667.79 | 0.00967 | 59.872 | 180.12 | 120.248
0.0083821 | -113.15 | 657.51 | 0.0272 | 64.675 | 182.81 | 118.135
0.021812 | -103.15 | 647.15 | 0.0668 | 69.528 | 185.54 | 116.012
0.050425 | -93.15 | 636.68 | 0.1462 | 74.439 | 188.31 | 113.871
0.10558 | -83.15 | 626.09 | 0.2912 | 79.411 | 191.11 | 111.699
0.20327 | -73.15 | 615.35 | 0.5353 | 84.458 | 193.95 | 109.492
0.36446 | -63.15 | 604.43 | 0.9202 | 89.584 | 196.81 | 107.226
0.61496 | -53.15 | 593.29 | 1.4947 | 94.798 | 199.68 | 104.882
0.98512 | -43.15 | 581.89 | 2.3145 | 100.11 | 202.56 | 102.45
1.499 | -33.15 | 560.5 | 3.422 | 105.59 | 205.42 | 99.83
2.2026 | -23.15 | 549.9 | 4.923 | 111.2 | 208.26 | 97.06
3.1407 | -13.15 | 538.9 | 6.889 | 116.96 | 211.05 | 94.09
4.3542 | -3.15 | 527.5 | 9.416 | 122.87 | 213.77 | 90.9
5.894 | 6.85 | 515.5 | 12.62 | 128.95 | 216.4 | 87.45
7.8008 | 16.85 | 502.9 | 16.65 | 135.2 | 218.91 | 83.71
10.126 | 26.85 | 489.2 | 21.68 | 141.66 | 221.27 | 79.61
12.95 | 36.85 | 474.4 | 27.97 | 148.37 | 223.43 | 75.06
16.315 | 46.85 | 457.8 | 35.86 | 155.37 | 225.32 | 69.95
20.19 | 56.85 | 438.7 | 45.89 | 162.74 | 226.85 | 64.11
24.881 | 66.85 | 415.7 | 59 | 170.63 | 227.84 | 57.21
30.184 | 76.85 | 385.8 | 77.06 | 179.26 | 227.91 | 48.65
36.404 | 86.85 | 338.9 | 105.2 | 189.29 | 226.08 | 36.79
39.669 | 91.85 | 316.22 | 129.626 | 195.6028 | 223.3567 | 27.7539
43.2564 | 96.65 | 219 | 218.8184 | 209.9933 | 209.9933 | 0
NTES | [9 empty] | Narai Thermal Engineering Service
F L U I D I N F O R M A T I O N
[8 empty] | Sheet No. | 1 of 1
Fluid Name |  | Propane C3H8 R290
T R A N S P O R T P R O P E R T I E S | [6 empty] | No. of Data |  | 13
Pressure | Temp. | Specific Heat |  | Viscosity |  | Thermal Conduct. |  | Prandtl No. |  | Surface
|  | Liquid | Vapor | Liquid | Vapor | Liquid | Vapor | Liquid | Vapor | Tension
kg/cm2.a | ℃ | kcal/kg℃ |  | kg/mh |  | kcal/mh℃ |  |  |  | kg/m
1.499 | -33.15 | 0.54696 | 0.36305 | 0.69228 | 0.024876 | 0.10533 | 0.010748 | 3.5949 | 0.84027 | 0.0014521
2.2026 | -23.15 | 0.55412 | 0.37976 | 0.62172 | 0.025884 | 0.10017 | 0.011393 | 3.4392 | 0.86278 | 0.0013185
3.1407 | -13.15 | 0.56606 | 0.39887 | 0.55764 | 0.026892 | 0.095271 | 0.012296 | 3.3133 | 0.87235 | 0.001188
4.3542 | -3.15 | 0.57801 | 0.42037 | 0.49896 | 0.0279 | 0.090714 | 0.013577 | 3.1793 | 0.86384 | 0.0010595
5.894 | 6.85 | 0.59473 | 0.44186 | 0.44532 | 0.028908 | 0.086328 | 0.014875 | 3.0679 | 0.85871 | 0.0009341
7.8008 | 16.85 | 0.61383 | 0.46814 | 0.39636 | 0.029916 | 0.082115 | 0.015727 | 2.9629 | 0.8905 | 0.0008107
10.126 | 26.85 | 0.63533 | 0.49919 | 0.35208 | 0.031752 | 0.078074 | 0.016595 | 2.8651 | 0.95512 | 0.0006903
12.95 | 36.85 | 0.66638 | 0.5374 | 0.31176 | 0.033624 | 0.074205 | 0.017807 | 2.7997 | 1.0147 | 0.0005741
16.315 | 46.85 | 0.70698 | 0.58278 | 0.2754 | 0.035388 | 0.070421 | 0.019261 | 2.7648 | 1.0707 | 0.0004609
20.19 | 56.85 | 0.76431 | 0.64488 | 0.24264 | 0.03708 | 0.066638 | 0.020997 | 2.783 | 1.1388 | 0.0003528
24.881 | 66.85 | 0.86223 | 0.74042 | 0.21312 | 0.0396 | 0.063027 | 0.022958 | 2.9156 | 1.2771 | 0.0002498
30.184 | 76.85 | 1.0676 | 0.91717 | 0.1872 | 0.04392 | 0.059673 | 0.025099 | 3.3492 | 1.6049 | 0.000153
36.404 | 86.85 | 1.7961 | 1.445 | 0.1638 | 0.05184 | 0.057094 | 0.027429 | 5.1529 | 2.731 | 6.63e-05
NTES | [9 empty] | Narai Thermal Engineering Service
F L U I D I N F O R M A T I O N
[8 empty] | Sheet No. | 1 of 2
[6 empty] | Molecular Weight |  | 58.123
Fluid Name |  | n-Butane | C4H10 | R600
[6 empty] | Critical Pressure |  | 38.7084 | kg/cm2.a
Source |  | ASHRAE P 17.57 |  |  |  | Critical Tempetaure |  | 151.98 | ℃
T H E R M O D Y N A M I C P R O P E R T I E S | [6 empty] | No. of Data |  | 72 |  | 10
Pressure | Temp. | Density |  | Enthalpy |  | Latent |  |  |  |  | 9.8066
|  | Liquid | Vapor | Liquid | Vapor | Heat |  |  |  |  | 10 | 273.15 |  | 4.1868 | 4.1868
kg/cm2.a | ℃ | kg/m3 |  | kcal/kg |  | kcal/kg |  |  |  |  | Mpa | K | Vapor SV | h1 | h2
6.8321e-06 | -138.29 | 735.27 | 3.4927e-05 | -0.00023885 | 118.04 | 118.0403 |  |  |  |  | 6.7e-07 | 134.86 | 28631 | -0.001 | 494.21
7.036e-06 | -138.15 | 735.14 | 3.5831e-05 | 0.064488 | 118.0782 | 118.0138 |  |  |  |  | 6.9e-07 | 135 | 27909 | 0.27 | 494.37
1.7335e-05 | -133.15 | 730.48 | 8.5948e-05 | 2.3772 | 119.4134 | 117.0362 |  |  |  |  | 1.7e-06 | 140 | 11635 | 9.953 | 499.96
4.0789e-05 | -128.15 | 725.82 | 0.00019246 | 4.7 | 120.77 | 116.07 |  |  |  |  | 4e-06 | 145 | 5196 | 19.678 | 505.64
8.8715e-05 | -123.15 | 721.15 | 0.00040519 | 7.0326 | 122.1434 | 115.1108 |  |  |  |  | 8.7e-06 | 150 | 2468 | 29.444 | 511.39
0.00018355 | -118.15 | 716.48 | 0.00080717 | 9.3752 | 123.5383 | 114.1631 |  |  |  |  | 1.8e-05 | 155 | 1238.9 | 39.252 | 517.23
0.0003569 | -113.15 | 711.8 | 0.0015297 | 11.7278 | 124.9475 | 113.2196 |  |  |  |  | 3.5e-05 | 160 | 653.74 | 49.102 | 523.13
0.00066282 | -108.15 | 707.11 | 0.0027714 | 14.0912 | 126.3758 | 112.2846 |  |  |  |  | 6.5e-05 | 165 | 360.83 | 58.997 | 529.11
0.0011931 | -103.15 | 702.41 | 0.0048204 | 16.4656 | 127.8208 | 111.3552 |  |  |  |  | 0.000117 | 170 | 207.45 | 68.938 | 535.16
0.0020598 | -98.15 | 697.7 | 0.0080795 | 18.8516 | 129.2849 | 110.4333 |  |  |  |  | 0.000202 | 175 | 123.77 | 78.928 | 541.29
0.0034364 | -93.15 | 692.98 | 0.013094 | 21.2499 | 130.7634 | 109.5135 |  |  |  |  | 0.000337 | 180 | 76.368 | 88.969 | 547.48
0.0055473 | -88.15 | 688.25 | 0.02058 | 23.6613 | 132.2585 | 108.5973 |  |  |  |  | 0.000544 | 185 | 48.591 | 99.065 | 553.74
0.0086982 | -83.15 | 683.5 | 0.03145 | 26.0867 | 133.7704 | 107.6837 |  |  |  |  | 0.000853 | 190 | 31.797 | 109.22 | 560.07
0.0013297 | -78.15 | 678.74 | 0.046841 | 28.5254 | 135.299 | 106.7737 |  |  |  |  | 0.0001304 | 195 | 21.349 | 119.43 | 566.47
0.019823 | -73.15 | 673.96 | 0.068143 | 30.9807 | 136.842 | 105.8613 |  |  |  |  | 0.001944 | 200 | 14.675 | 129.71 | 572.93
0.028909 | -68.15 | 699.16 | 0.097012 | 33.4504 | 138.4016 | 104.9513 |  |  |  |  | 0.002835 | 205 | 10.308 | 140.05 | 579.46
0.041278 | -63.15 | 664.34 | 0.13539 | 35.9344 | 139.978 | 104.0437 |  |  |  |  | 0.004048 | 210 | 7.386 | 150.45 | 586.06
0.057838 | -58.15 | 659.5 | 0.18553 | 38.4375 | 141.5664 | 103.1289 |  |  |  |  | 0.005672 | 215 | 5.39 | 160.93 | 592.71
0.079619 | -53.15 | 654.63 | 0.24998 | 40.9597 | 143.169 | 102.2093 |  |  |  |  | 0.007808 | 220 | 4.0004 | 171.49 | 599.42
0.10783 | -48.15 | 649.74 | 0.33159 | 43.4986 | 144.7884 | 101.2898 |  |  |  |  | 0.010575 | 225 | 3.0158 | 182.12 | 606.2
0.14384 | -43.15 | 644.81 | 0.43356 | 46.0567 | 146.4173 | 100.3607 |  |  |  |  | 0.014106 | 230 | 2.3065 | 192.83 | 613.02
0.18919 | -38.15 | 639.85 | 0.55938 | 48.6338 | 148.0606 | 99.4268 |  |  |  |  | 0.018553 | 235 | 1.7877 | 203.62 | 619.9
0.24558 | -33.15 | 634.85 | 0.71281 | 51.2324 | 149.7158 | 98.4833 |  |  |  |  | 0.024083 | 240 | 1.4029 | 214.5 | 626.83
0.31491 | -28.15 | 629.81 | 0.89807 | 53.8526 | 151.3805 | 97.5279 |  |  |  |  | 0.030882 | 245 | 1.1135 | 225.47 | 633.8
0.39925 | -23.15 | 624.73 | 1.1194 | 56.4918 | 153.0572 | 96.5654 |  |  |  |  | 0.039153 | 250 | 0.89335 | 236.52 | 640.82
0.5008 | -18.15 | 619.61 | 1.3816 | 59.155 | 154.7435 | 95.5885 |  |  |  |  | 0.049112 | 255 | 0.7238 | 247.67 | 647.88
0.62199 | -13.15 | 614.43 | 1.6897 | 61.842 | 156.4369 | 94.5949 |  |  |  |  | 0.060996 | 260 | 0.59183 | 258.92 | 654.97
0.67651 | -11.15 | 612.34 | 1.827 | 62.924 | 157.1152 | 94.1913 |  |  |  |  | 0.066343 | 262 | 0.54736 | 263.45 | 657.81
0.73486 | -9.15 | 610.25 | 1.9727 | 64.0083 | 157.7959 | 93.7876 |  |  |  |  | 0.072065 | 264 | 0.50691 | 267.99 | 660.66
0.79689 | -7.15 | 608.15 | 2.1274 | 65.0974 | 158.479 | 93.3816 |  |  |  |  | 0.078148 | 266 | 0.47005 | 272.55 | 663.52
0.86309 | -5.15 | 606.03 | 2.2914 | 66.1914 | 159.1621 | 92.9708 |  |  |  |  | 0.08464 | 268 | 0.43641 | 277.13 | 666.38
0.93379 | -3.15 | 603.91 | 2.4651 | 67.2877 | 159.8452 | 92.5576 |  |  |  |  | 0.091574 | 270 | 0.40566 | 281.72 | 669.24
1.0332 | -0.51 | 601.09 | 2.7096 | 68.7398 | 160.7481 | 92.0082 |  |  |  |  | 0.10132 | 272.64 | 0.36906 | 287.8 | 673.02
1.0878 | 0.85 | 599.63 | 2.8429 | 69.4946 | 161.2162 | 91.7216 |  |  |  |  | 0.10668 | 274 | 0.35175 | 290.96 | 674.98
1.1722 | 2.85 | 597.47 | 3.048 | 70.6028 | 161.9017 | 91.2988 |  |  |  |  | 0.11495 | 276 | 0.32808 | 295.6 | 677.85
1.2615 | 4.85 | 595.31 | 3.2643 | 71.7159 | 162.5872 | 90.8713 |  |  |  |  | 0.12371 | 278 | 0.30634 | 300.26 | 680.72
1.3559 | 6.85 | 593.13 | 3.4924 | 72.8337 | 163.2751 | 90.4414 |  |  |  |  | 0.13297 | 280 | 0.28634 | 304.94 | 683.6
1.4558 | 8.85 | 590.94 | 3.7326 | 73.9562 | 163.9605 | 90.0043 |  |  |  |  | 0.14277 | 282 | 0.26791 | 309.64 | 686.47
1.5613 | 10.85 | 588.74 | 3.9853 | 75.0836 | 164.6484 | 89.5648 |  |  |  |  | 0.15311 | 284 | 0.25092 | 314.36 | 689.35
1.6726 | 12.85 | 586.52 | 4.2513 | 76.2133 | 165.3363 | 89.123 |  |  |  |  | 0.16403 | 286 | 0.23522 | 319.09 | 692.23
NTES | [9 empty] | Narai Thermal Engineering Service
F L U I D I N F O R M A T I O N
[8 empty] | Sheet No. | 2 of 2
[6 empty] | Molecular Weight |  | 58.123
Fluid Name |  | n-Butane | C4H10 | R600
Source |  | ASHRAE P 17.57
T H E R M O D Y N A M I C P R O P E R T I E S | [10 empty] | 10
Pressure | Temp. | Density |  | Enthalpy |  | Latent |  |  |  |  | 9.8066
|  | Liquid | Vapor | Liquid | Vapor | Heat |  |  |  |  | 10 | 273.15 |  | 4.1868 | 4.1868
kg/cm2.a | ℃ | kg/m3 |  | kcal/kg |  | kcal/kg |  |  |  |  | Mpa | K | Vapor SV | h1 | h2
1.7899 | 14.85 | 584.29 | 4.5308 | 77.3502 | 166.0242 | 88.6739 |  |  |  |  | 0.17553 | 288 | 0.22071 | 323.85 | 695.11
1.9135 | 16.85 | 582.05 | 4.8244 | 78.4895 | 166.712 | 88.2225 |  |  |  |  | 0.18765 | 290 | 0.20728 | 328.62 | 697.99
2.0434 | 18.85 | 579.79 | 5.1324 | 79.6336 | 167.3999 | 87.7663 |  |  |  |  | 0.20039 | 292 | 0.19484 | 333.41 | 700.87
2.1801 | 20.85 | 577.52 | 5.4555 | 80.7825 | 168.0878 | 87.3053 |  |  |  |  | 0.21379 | 294 | 0.1833 | 338.22 | 703.75
2.3235 | 22.85 | 575.24 | 5.7944 | 81.9361 | 168.7733 | 86.8372 |  |  |  |  | 0.22786 | 296 | 0.17258 | 343.05 | 706.62
2.4741 | 24.85 | 572.93 | 6.1497 | 83.0945 | 169.4588 | 86.3643 |  |  |  |  | 0.24263 | 298 | 0.16261 | 347.9 | 709.49
2.632 | 26.85 | 570.62 | 6.5215 | 84.2577 | 170.1443 | 85.8866 |  |  |  |  | 0.25811 | 300 | 0.15334 | 352.77 | 712.36
3.0602 | 31.85 | 564.75 | 7.5279 | 87.1907 | 171.8568 | 84.6661 |  |  |  |  | 0.3001 | 305 | 0.13284 | 365.05 | 719.53
3.539 | 36.85 | 558.77 | 8.6535 | 90.1548 | 173.5621 | 83.4074 |  |  |  |  | 0.34706 | 310 | 0.11556 | 377.46 | 726.67
4.0721 | 41.85 | 552.67 | 9.9069 | 93.1523 | 175.258 | 82.1057 |  |  |  |  | 0.39934 | 315 | 0.10094 | 390.01 | 733.77
4.6633 | 46.85 | 546.44 | 11.3016 | 96.1856 | 176.9466 | 80.761 |  |  |  |  | 0.45731 | 320 | 0.088483 | 402.71 | 740.84
5.3161 | 51.85 | 540.06 | 12.8493 | 99.2596 | 178.6209 | 79.3613 |  |  |  |  | 0.52133 | 325 | 0.077825 | 415.58 | 747.85
6.0346 | 56.85 | 533.53 | 14.5641 | 102.3717 | 180.2809 | 77.9091 |  |  |  |  | 0.59179 | 330 | 0.068662 | 428.61 | 754.8
6.8225 | 61.85 | 526.82 | 16.4617 | 105.5317 | 181.9265 | 76.3949 |  |  |  |  | 0.66906 | 335 | 0.060747 | 441.84 | 761.69
7.684 | 66.85 | 519.92 | 18.5594 | 108.7346 | 183.5507 | 74.8161 |  |  |  |  | 0.75354 | 340 | 0.053881 | 455.25 | 768.49
8.623 | 71.85 | 512.81 | 20.8773 | 111.9901 | 185.1533 | 73.1633 |  |  |  |  | 0.84563 | 345 | 0.047899 | 468.88 | 775.2
9.6438 | 76.85 | 505.46 | 23.4373 | 115.3005 | 186.7273 | 71.4269 |  |  |  |  | 0.94573 | 350 | 0.042667 | 482.74 | 781.79
10.7509 | 81.85 | 497.86 | 26.2667 | 118.6706 | 188.2751 | 69.6045 |  |  |  |  | 1.0543 | 355 | 0.038071 | 496.85 | 788.27
11.948 | 86.85 | 489.96 | 29.3971 | 122.1028 | 189.7869 | 67.6842 |  |  |  |  | 1.1717 | 360 | 0.034017 | 511.22 | 794.6
13.24 | 91.85 | 481.73 | 32.8634 | 125.6067 | 191.2582 | 65.6516 |  |  |  |  | 1.2984 | 365 | 0.030429 | 525.89 | 800.76
14.6329 | 96.85 | 473.11 | 36.7134 | 129.187 | 192.6818 | 63.4948 |  |  |  |  | 1.435 | 370 | 0.027238 | 540.88 | 806.72
16.1309 | 101.85 | 464.07 | 41.0038 | 132.8485 | 194.0456 | 61.1971 |  |  |  |  | 1.5819 | 375 | 0.024388 | 556.21 | 812.43
17.739 | 106.85 | 454.51 | 45.8043 | 136.6055 | 195.3425 | 58.737 |  |  |  |  | 1.7396 | 380 | 0.021832 | 571.94 | 817.86
19.4643 | 111.85 | 444.34 | 51.2085 | 140.4653 | 196.5535 | 56.0882 |  |  |  |  | 1.9088 | 385 | 0.019528 | 588.1 | 822.93
21.3131 | 116.85 | 433.43 | 57.346 | 144.4444 | 197.6593 | 53.2149 |  |  |  |  | 2.0901 | 390 | 0.017438 | 604.76 | 827.56
23.2944 | 121.85 | 421.61 | 64.3915 | 148.555 | 198.6314 | 50.0764 |  |  |  |  | 2.2844 | 395 | 0.01553 | 621.97 | 831.63
25.4144 | 126.85 | 408.6 | 72.6058 | 152.8255 | 199.4244 | 46.5988 |  |  |  |  | 2.4923 | 400 | 0.013773 | 639.85 | 834.95
27.6863 | 131.85 | 394 | 82.3927 | 157.292 | 199.9785 | 42.6865 |  |  |  |  | 2.7151 | 405 | 0.012137 | 658.55 | 837.27
30.1204 | 136.85 | 377.09 | 94.4555 | 162.0092 | 200.1767 | 38.1676 |  |  |  |  | 2.9538 | 410 | 0.010587 | 678.3 | 838.1
32.7339 | 141.85 | 356.41 | 110.1892 | 167.1014 | 199.8113 | 32.7099 |  |  |  |  | 3.2101 | 415 | 0.0090753 | 699.62 | 836.57
35.5504 | 146.85 | 328.05 | 133.3013 | 172.8982 | 198.3233 | 25.4251 |  |  |  |  | 3.4863 | 420 | 0.0075018 | 723.89 | 830.34
38.7094 | 152.01 | 227 | 226.7574 | 187.1358 | 187.1358 | 0 |  |  |  |  | 3.7961 | 425.16 | 0.00441 | 783.5 | 783.5
NTES | [9 empty] | Narai Thermal Engineering Service
F L U I D I N F O R M A T I O N
[8 empty] | Sheet No. | 1 of 1
[6 empty] | Molecular Weight |  | 58.123
Fluid Name |  | n-Butane | C4H10 | R600
* Propane 꺼 임. 추후 자료 구해 수정할 것 !
T R A N S P O R T P R O P E R T I E S | [6 empty] | No. of Data |  | 13
Pressure | Temp. | Specific Heat |  | Viscosity |  | Thermal Conduct. |  | Prandtl No. |  | Surface
|  | Liquid | Vapor | Liquid | Vapor | Liquid | Vapor | Liquid | Vapor | Tension
kg/cm2.a | ℃ | kcal/kg℃ |  | kg/mh |  | kcal/mh℃ |  |  |  | kg/m
1.499 | -33.15 | 0.54696 | 0.36305 | 0.69228 | 0.024876 | 0.10533 | 0.010748 | 3.5949 | 0.84027
2.2026 | -23.15 | 0.55412 | 0.37976 | 0.62172 | 0.025884 | 0.10017 | 0.011393 | 3.4392 | 0.86278
3.1407 | -13.15 | 0.56606 | 0.39887 | 0.55764 | 0.026892 | 0.095271 | 0.012296 | 3.3133 | 0.87235
4.3542 | -3.15 | 0.57801 | 0.42037 | 0.49896 | 0.0279 | 0.090714 | 0.013577 | 3.1793 | 0.86384
5.894 | 6.85 | 0.59473 | 0.44186 | 0.44532 | 0.028908 | 0.086328 | 0.014875 | 3.0679 | 0.85871
7.8008 | 16.85 | 0.61383 | 0.46814 | 0.39636 | 0.029916 | 0.082115 | 0.015727 | 2.9629 | 0.8905
10.126 | 26.85 | 0.63533 | 0.49919 | 0.35208 | 0.031752 | 0.078074 | 0.016595 | 2.8651 | 0.95512
12.95 | 36.85 | 0.66638 | 0.5374 | 0.31176 | 0.033624 | 0.074205 | 0.017807 | 2.7997 | 1.0147
16.315 | 46.85 | 0.70698 | 0.58278 | 0.2754 | 0.035388 | 0.070421 | 0.019261 | 2.7648 | 1.0707
20.19 | 56.85 | 0.76431 | 0.64488 | 0.24264 | 0.03708 | 0.066638 | 0.020997 | 2.783 | 1.1388
24.881 | 66.85 | 0.86223 | 0.74042 | 0.21312 | 0.0396 | 0.063027 | 0.022958 | 2.9156 | 1.2771
30.184 | 76.85 | 1.0676 | 0.91717 | 0.1872 | 0.04392 | 0.059673 | 0.025099 | 3.3492 | 1.6049
36.404 | 86.85 | 1.7961 | 1.445 | 0.1638 | 0.05184 | 0.057094 | 0.027429 | 5.1529 | 2.731
NTES | [9 empty] | Narai Thermal Engineering Service
F L U I D I N F O R M A T I O N
[8 empty] | Sheet No. | 1 of 2
[6 empty] | Molecular Weight |  | 58.123
Fluid Name |  | i-Butane | C4H10 | R600a
[6 empty] | Critical Pressure |  | 37.0055 | kg/cm2.a
Source |  | ASHRAE P 17.59 |  |  |  | Critical Tempetaure |  | 134.66 | ℃
T H E R M O D Y N A M I C P R O P E R T I E S | [6 empty] | No. of Data |  | 71 |  | 10
Pressure | Temp. | Density |  | Enthalpy |  | Latent |  |  |  |  | 9.8066
|  | Liquid | Vapor | Liquid | Vapor | Heat |  |  |  |  | 10 | 273.15 |  | 4.1868 | 4.1868
kg/cm2.a | ℃ | kg/m3 |  | kcal/kg |  | kcal/kg |  |  |  |  | Mpa | K | Vapor SV | h1 | h2
1.9375e-07 | -159.6 | 741.38 | 1.1632e-06 | 0 | 115.9119 | 115.9119 |  |  |  |  | 1.9e-08 | 113.55 | 859732 | 0 | 485.3
2.8552e-07 | -158.15 | 739.99 | 1.673e-06 | 0.58995 | 116.2176 | 115.6277 |  |  |  |  | 2.8e-08 | 115 | 597742 | 2.47 | 486.58
9.4834e-07 | -153.15 | 735.21 | 5.4353e-06 | 2.6342 | 117.2853 | 114.651 |  |  |  |  | 9.3e-08 | 120 | 183981 | 11.029 | 491.05
2.8552e-06 | -148.15 | 730.44 | 1.5895e-05 | 4.6943 | 118.3792 | 113.6849 |  |  |  |  | 2.8e-07 | 125 | 62914 | 19.654 | 495.63
8.0558e-06 | -143.15 | 725.65 | 4.2367e-05 | 6.7706 | 119.5018 | 112.7312 |  |  |  |  | 7.9e-07 | 130 | 23603 | 28.347 | 500.33
2.0394e-05 | -138.15 | 720.87 | 0.00010404 | 8.8643 | 120.6506 | 111.7863 |  |  |  |  | 2e-06 | 135 | 9611.8 | 37.113 | 505.14
4.8946e-05 | -133.15 | 716.08 | 0.00023754 | 10.9752 | 121.8257 | 110.8505 |  |  |  |  | 4.8e-06 | 140 | 4209.8 | 45.951 | 510.06
0.00011217 | -128.15 | 711.28 | 0.00050826 | 13.1045 | 123.0271 | 109.9226 |  |  |  |  | 1.1e-05 | 145 | 1967.5 | 54.866 | 515.09
0.00022434 | -123.15 | 706.47 | 0.0010261 | 15.2522 | 124.2524 | 109.0002 |  |  |  |  | 2.2e-05 | 150 | 974.6 | 63.858 | 520.22
0.00044868 | -118.15 | 701.66 | 0.0019661 | 17.419 | 125.5016 | 108.0825 |  |  |  |  | 4.4e-05 | 155 | 508.61 | 72.93 | 525.45
0.00083617 | -113.15 | 696.84 | 0.0035945 | 19.6049 | 126.7746 | 107.1697 |  |  |  |  | 8.2e-05 | 160 | 278.2 | 82.082 | 530.78
0.0015194 | -108.15 | 692 | 0.0062984 | 21.8109 | 128.0716 | 106.2606 |  |  |  |  | 0.000149 | 165 | 158.77 | 91.318 | 536.21
0.0026309 | -103.15 | 687.15 | 0.01062 | 24.0375 | 129.39 | 105.3525 |  |  |  |  | 0.000258 | 170 | 94.158 | 100.64 | 541.73
0.0044052 | -98.15 | 682.29 | 0.017294 | 26.2826 | 130.7323 | 104.4497 |  |  |  |  | 0.000432 | 175 | 57.824 | 110.04 | 547.35
0.0071482 | -93.15 | 677.42 | 0.027281 | 28.5516 | 132.0913 | 103.5397 |  |  |  |  | 0.000701 | 180 | 36.656 | 119.54 | 553.04
0.011258 | -88.15 | 672.52 | 0.041806 | 30.8422 | 133.4743 | 102.6321 |  |  |  |  | 0.001104 | 185 | 23.92 | 129.13 | 558.83
0.017233 | -83.15 | 667.61 | 0.062391 | 33.1542 | 134.8763 | 101.7221 |  |  |  |  | 0.00169 | 190 | 16.028 | 138.81 | 564.7
0.025748 | -78.15 | 662.68 | 0.090884 | 35.4877 | 136.2974 | 100.8097 |  |  |  |  | 0.002525 | 195 | 11.003 | 148.58 | 570.65
0.037577 | -73.15 | 657.72 | 0.12948 | 37.8475 | 137.7353 | 99.8877 |  |  |  |  | 0.003685 | 200 | 7.7231 | 158.46 | 576.67
0.053698 | -68.15 | 652.73 | 0.18073 | 40.2312 | 139.1946 | 98.9634 |  |  |  |  | 0.005266 | 205 | 5.533 | 168.44 | 582.78
0.075255 | -63.15 | 647.72 | 0.24757 | 42.6388 | 140.6683 | 98.0295 |  |  |  |  | 0.00738 | 210 | 4.0392 | 178.52 | 588.95
0.10356 | -58.15 | 642.67 | 0.33329 | 45.075 | 142.1611 | 97.0861 |  |  |  |  | 0.010156 | 215 | 3.0004 | 188.72 | 595.2
0.14015 | -53.15 | 637.6 | 0.44156 | 47.5351 | 143.6706 | 96.1355 |  |  |  |  | 0.013744 | 220 | 2.2647 | 199.02 | 601.52
0.18674 | -48.15 | 632.48 | 0.5764 | 50.0263 | 145.1968 | 95.1705 |  |  |  |  | 0.018313 | 225 | 1.7349 | 209.45 | 607.91
0.24527 | -43.15 | 627.32 | 0.74223 | 52.5437 | 146.7374 | 94.1937 |  |  |  |  | 0.024053 | 230 | 1.3473 | 219.99 | 614.36
0.31785 | -38.15 | 622.12 | 0.94366 | 55.0898 | 148.2923 | 93.2024 |  |  |  |  | 0.03117 | 235 | 1.0597 | 230.65 | 620.87
0.4068 | -33.15 | 616.87 | 1.1859 | 57.6646 | 149.8615 | 92.1969 |  |  |  |  | 0.039893 | 240 | 0.84322 | 241.43 | 627.44
0.51461 | -28.15 | 611.57 | 1.4743 | 60.2704 | 151.4402 | 91.1699 |  |  |  |  | 0.050466 | 245 | 0.67829 | 252.34 | 634.05
0.64398 | -23.15 | 606.22 | 1.8145 | 62.9072 | 153.0333 | 90.1261 |  |  |  |  | 0.063153 | 250 | 0.55111 | 263.38 | 640.72
0.79773 | -18.15 | 600.8 | 2.2127 | 65.5751 | 154.6336 | 89.0585 |  |  |  |  | 0.078231 | 255 | 0.45194 | 274.55 | 647.42
0.97888 | -13.15 | 595.32 | 2.6752 | 68.2717 | 156.2434 | 87.9717 |  |  |  |  | 0.095995 | 260 | 0.3738 | 285.84 | 654.16
1.0332 | -11.79 | 593.81 | 2.8129 | 69.0097 | 156.6805 | 87.6708 |  |  |  |  | 0.10132 | 261.36 | 0.3555 | 288.93 | 655.99
1.0597 | -11.15 | 593.1 | 2.8799 | 69.3608 | 156.8883 | 87.5275 |  |  |  |  | 0.10392 | 262 | 0.34724 | 290.4 | 656.86
1.1455 | -9.15 | 590.88 | 3.0963 | 70.4524 | 157.5332 | 87.0808 |  |  |  |  | 0.11234 | 264 | 0.32297 | 294.97 | 659.56
1.2368 | -7.15 | 588.64 | 3.325 | 71.5511 | 158.1805 | 86.6294 |  |  |  |  | 0.12129 | 266 | 0.30075 | 299.57 | 662.27
1.3335 | -5.15 | 586.39 | 3.5666 | 72.6521 | 158.8301 | 86.178 |  |  |  |  | 0.13077 | 268 | 0.28038 | 304.18 | 664.99
1.4359 | -3.15 | 584.13 | 3.8213 | 73.7604 | 159.4774 | 85.717 |  |  |  |  | 0.14081 | 270 | 0.26169 | 308.82 | 667.7
1.5443 | -1.15 | 581.85 | 4.09 | 74.8734 | 160.1271 | 85.2537 |  |  |  |  | 0.15144 | 272 | 0.2445 | 313.48 | 670.42
1.6588 | 0.85 | 579.56 | 4.3729 | 75.9936 | 160.7743 | 84.7807 |  |  |  |  | 0.16267 | 274 | 0.22868 | 318.17 | 673.13
1.7796 | 2.85 | 577.26 | 4.6707 | 77.1162 | 161.424 | 84.3078 |  |  |  |  | 0.17452 | 276 | 0.2141 | 322.87 | 675.85
NTES | [9 empty] | Narai Thermal Engineering Service
F L U I D I N F O R M A T I O N
[8 empty] | Sheet No. | 2 of 2
[6 empty] | Molecular Weight |  | 58.123
Fluid Name |  | i-Butane | C4H10 | R600a
Source |  | ASHRAE P 17.59
T H E R M O D Y N A M I C P R O P E R T I E S | [10 empty] | 10
Pressure | Temp. | Density |  | Enthalpy |  | Latent |  |  |  |  | 9.8066
|  | Liquid | Vapor | Liquid | Vapor | Heat |  |  |  |  | 10 | 273.15 |  | 4.1868 | 4.1868
kg/cm2.a | ℃ | kg/m3 |  | kcal/kg |  | kcal/kg |  |  |  |  | Mpa | K | Vapor SV | h1 | h2
1.9072 | 4.85 | 574.94 | 4.9838 | 78.2459 | 162.0737 | 83.8277 |  |  |  |  | 0.18703 | 278 | 0.20065 | 327.6 | 678.57
2.0415 | 6.85 | 572.61 | 5.3129 | 79.378 | 162.7233 | 83.3453 |  |  |  |  | 0.2002 | 280 | 0.18822 | 332.34 | 681.29
2.1828 | 8.85 | 570.26 | 5.6587 | 80.5197 | 163.373 | 82.8533 |  |  |  |  | 0.21406 | 282 | 0.17672 | 337.12 | 684.01
2.3314 | 10.85 | 567.89 | 6.0212 | 81.6614 | 164.0203 | 82.3588 |  |  |  |  | 0.22863 | 284 | 0.16608 | 341.9 | 686.72
2.4875 | 12.85 | 565.51 | 6.4016 | 82.8126 | 164.6699 | 81.8573 |  |  |  |  | 0.24394 | 286 | 0.15621 | 346.72 | 689.44
2.6514 | 14.85 | 563.11 | 6.8004 | 83.9687 | 165.3172 | 81.3485 |  |  |  |  | 0.26001 | 288 | 0.14705 | 351.56 | 692.15
2.8232 | 16.85 | 560.69 | 7.2181 | 85.1295 | 165.9645 | 80.835 |  |  |  |  | 0.27686 | 290 | 0.13854 | 356.42 | 694.86
3.2892 | 21.85 | 554.57 | 8.35 | 88.0577 | 167.5814 | 79.5237 |  |  |  |  | 0.32256 | 295 | 0.11976 | 368.68 | 701.63
3.8102 | 26.85 | 548.32 | 9.6163 | 91.0218 | 169.1889 | 78.1671 |  |  |  |  | 0.37365 | 300 | 0.10399 | 381.09 | 708.36
4.3897 | 31.85 | 541.93 | 11.028 | 94.0241 | 170.7891 | 76.7651 |  |  |  |  | 0.43048 | 305 | 0.090678 | 393.66 | 715.06
5.0317 | 36.85 | 535.39 | 12.5991 | 97.067 | 172.3775 | 75.3105 |  |  |  |  | 0.49344 | 310 | 0.079371 | 406.4 | 721.71
5.7399 | 41.85 | 528.69 | 14.3437 | 100.1529 | 173.9539 | 73.801 |  |  |  |  | 0.56289 | 315 | 0.069717 | 419.32 | 728.31
6.5181 | 46.85 | 521.81 | 16.2787 | 103.2817 | 175.5135 | 72.2318 |  |  |  |  | 0.63921 | 320 | 0.06143 | 432.42 | 734.84
7.3704 | 51.85 | 514.73 | 18.4227 | 106.4584 | 177.0565 | 70.5981 |  |  |  |  | 0.72279 | 325 | 0.054281 | 445.72 | 741.3
8.3005 | 56.85 | 507.43 | 20.7974 | 109.6828 | 178.5755 | 68.8927 |  |  |  |  | 0.814 | 330 | 0.048083 | 459.22 | 747.66
9.3128 | 61.85 | 499.89 | 23.4269 | 112.9622 | 180.0683 | 67.1061 |  |  |  |  | 0.91327 | 335 | 0.042686 | 472.95 | 753.91
10.4113 | 66.85 | 492.08 | 26.3421 | 116.3012 | 181.5324 | 65.2312 |  |  |  |  | 1.021 | 340 | 0.037962 | 486.93 | 760.04
11.6003 | 71.85 | 483.95 | 29.5779 | 119.7 | 182.9583 | 63.2583 |  |  |  |  | 1.1376 | 345 | 0.033809 | 501.16 | 766.01
12.8851 | 76.85 | 475.48 | 33.1763 | 123.1657 | 184.3437 | 61.178 |  |  |  |  | 1.2636 | 350 | 0.030142 | 515.67 | 771.81
14.2709 | 81.85 | 466.61 | 37.1927 | 126.703 | 185.674 | 58.9711 |  |  |  |  | 1.3995 | 355 | 0.026887 | 530.48 | 777.38
15.7618 | 86.85 | 457.28 | 41.6927 | 130.3215 | 186.9423 | 56.6208 |  |  |  |  | 1.5457 | 360 | 0.023985 | 545.63 | 782.69
17.3647 | 91.85 | 447.4 | 46.7661 | 134.0308 | 188.1317 | 54.101 |  |  |  |  | 1.7029 | 365 | 0.021383 | 561.16 | 787.67
19.0881 | 96.85 | 436.86 | 52.5265 | 137.8427 | 189.2281 | 51.3853 |  |  |  |  | 1.8719 | 370 | 0.019038 | 577.12 | 792.26
20.9368 | 101.85 | 425.52 | 59.1331 | 141.7718 | 190.2025 | 48.4308 |  |  |  |  | 2.0532 | 375 | 0.016911 | 593.57 | 796.34
22.9222 | 106.85 | 413.17 | 66.8137 | 145.8393 | 191.0218 | 45.1825 |  |  |  |  | 2.2479 | 380 | 0.014967 | 610.6 | 799.77
25.0554 | 111.85 | 399.5 | 75.9071 | 150.0812 | 191.6308 | 41.5496 |  |  |  |  | 2.4571 | 385 | 0.013174 | 628.36 | 802.32
27.3488 | 116.85 | 383.99 | 86.9565 | 154.55 | 191.9509 | 37.4009 |  |  |  |  | 2.682 | 390 | 0.0115 | 647.07 | 803.66
29.8185 | 121.85 | 365.69 | 100.9591 | 159.3484 | 191.8362 | 32.4878 |  |  |  |  | 2.9242 | 395 | 0.009905 | 667.16 | 803.18
32.4902 | 126.85 | 342.51 | 120.0062 | 164.7057 | 190.9907 | 26.285 |  |  |  |  | 3.1862 | 400 | 0.0083329 | 689.59 | 799.64
35.3933 | 131.85 | 307.19 | 150.9001 | 171.4269 | 188.4781 | 17.0512 |  |  |  |  | 3.4709 | 405 | 0.0066269 | 717.73 | 789.12
37.2696 | 134.85 | 224 | 224.2152 | 179.7315 | 179.7315 | 0 |  |  |  |  | 3.6549 | 408 | 0.00446 | 752.5 | 752.5
NTES | [9 empty] | Narai Thermal Engineering Service
F L U I D I N F O R M A T I O N
[8 empty] | Sheet No. | 1 of 1
[6 empty] | Molecular Weight |  | 58.123
Fluid Name |  | i-Butane | C4H10 | R600a
* Propane 꺼 임. 추후 자료 구해 수정할 것 !
T R A N S P O R T P R O P E R T I E S | [6 empty] | No. of Data |  | 13
Pressure | Temp. | Specific Heat |  | Viscosity |  | Thermal Conduct. |  | Prandtl No. |  | Surface
|  | Liquid | Vapor | Liquid | Vapor | Liquid | Vapor | Liquid | Vapor | Tension
kg/cm2.a | ℃ | kcal/kg℃ |  | kg/mh |  | kcal/mh℃ |  |  |  | kg/m
1.499 | -33.15 | 0.54696 | 0.36305 | 0.69228 | 0.024876 | 0.10533 | 0.010748 | 3.5949 | 0.84027
2.2026 | -23.15 | 0.55412 | 0.37976 | 0.62172 | 0.025884 | 0.10017 | 0.011393 | 3.4392 | 0.86278
3.1407 | -13.15 | 0.56606 | 0.39887 | 0.55764 | 0.026892 | 0.095271 | 0.012296 | 3.3133 | 0.87235
4.3542 | -3.15 | 0.57801 | 0.42037 | 0.49896 | 0.0279 | 0.090714 | 0.013577 | 3.1793 | 0.86384
5.894 | 6.85 | 0.59473 | 0.44186 | 0.44532 | 0.028908 | 0.086328 | 0.014875 | 3.0679 | 0.85871
7.8008 | 16.85 | 0.61383 | 0.46814 | 0.39636 | 0.029916 | 0.082115 | 0.015727 | 2.9629 | 0.8905
10.126 | 26.85 | 0.63533 | 0.49919 | 0.35208 | 0.031752 | 0.078074 | 0.016595 | 2.8651 | 0.95512
12.95 | 36.85 | 0.66638 | 0.5374 | 0.31176 | 0.033624 | 0.074205 | 0.017807 | 2.7997 | 1.0147
16.315 | 46.85 | 0.70698 | 0.58278 | 0.2754 | 0.035388 | 0.070421 | 0.019261 | 2.7648 | 1.0707
20.19 | 56.85 | 0.76431 | 0.64488 | 0.24264 | 0.03708 | 0.066638 | 0.020997 | 2.783 | 1.1388
24.881 | 66.85 | 0.86223 | 0.74042 | 0.21312 | 0.0396 | 0.063027 | 0.022958 | 2.9156 | 1.2771
30.184 | 76.85 | 1.0676 | 0.91717 | 0.1872 | 0.04392 | 0.059673 | 0.025099 | 3.3492 | 1.6049
36.404 | 86.85 | 1.7961 | 1.445 | 0.1638 | 0.05184 | 0.057094 | 0.027429 | 5.1529 | 2.731
NTES | [9 empty] | Narai Thermal Engineering Service
F L U I D I N F O R M A T I O N
[8 empty] | Sheet No. | 1 of 1
[6 empty] | Molecular Weight |  | 32.042
Fluid Name |  | Methanol, CH3OH
[6 empty] | Critical Pressure |  | 83.0049 | kg/cm2.a
Source |  | JSME DB/PF P 321, Perry P 2-254 |  |  |  | Critical Tempetaure |  | 239.49 | ℃
T H E R M O D Y N A M I C P R O P E R T I E S | [6 empty] | No. of Data |  | 19
Pressure | Temp. | Density |  | Enthalpy |  | Latent
|  | Liquid | Vapor | Liquid | Vapor | Heat
kg/cm2.a | ℃ | kg/m3 |  | kcal/kg |  | kcal/kg
0.039565 | 0 | 810 | 0.0547 | 53.334 | 339.88 | 286.546
0.060877 | 6.85 | 803.6 | 0.0822 | 57.371 | 341.79 | 284.419
0.10921 | 16.85 | 794.3 | 0.138 | 63.246 | 344.42 | 281.174
0.18722 | 26.85 | 784.9 | 0.24 | 69.17 | 347.28 | 278.11
0.30816 | 36.85 | 775.6 | 0.397 | 75.428 | 349.91 | 274.482
0.48936 | 46.85 | 766.2 | 0.615 | 81.948 | 352.54 | 270.592
0.75235 | 56.85 | 756.9 | 0.892 | 88.445 | 354.69 | 266.245
1.1247 | 66.85 | 748 | 1.319 | 95.108 | 356.84 | 261.732
1.6387 | 76.85 | 738 | 1.9 | 101.92 | 358.75 | 256.83
2.3301 | 86.85 | 727.6 | 2.664 | 108.94 | 360.18 | 251.24
3.2447 | 96.85 | 716.8 | 3.655 | 116.13 | 361.37 | 245.24
4.4307 | 106.85 | 705.4 | 4.939 | 123.39 | 362.33 | 238.94
5.9429 | 116.85 | 693.4 | 6.595 | 130.67 | 362.57 | 231.9
7.8528 | 126.85 | 680.6 | 8.711 | 138.2 | 362.57 | 224.37
10.228 | 136.85 | 667 | 11.38 | 145.77 | 362.09 | 216.32
13.144 | 146.85 | 652.2 | 14.71 | 153.82 | 360.9 | 207.08
16.642 | 156.85 | 636 | 18.81 | 162.42 | 363.52 | 201.1
20.853 | 166.85 | 618.2 | 23.76 | 171.01 | 368.06 | 197.05
28.85 | 176.85 | 598.1 | 29.68 | 178.9 | 354.93 | 176.03
NTES | [9 empty] | Narai Thermal Engineering Service
F L U I D I N F O R M A T I O N
[8 empty] | Sheet No. | 1 of 1
Fluid Name |  | Methanol, CH3OH
T R A N S P O R T P R O P E R T I E S | [6 empty] | No. of Data |  | 19
Pressure | Temp. | Specific Heat |  | Viscosity |  | Thermal Conduct. |  | Prandtl No. |  | Surface
|  | Liquid | Vapor | Liquid | Vapor | Liquid | Vapor | Liquid | Vapor | Tension
kg/cm2.a | ℃ | kcal/kg℃ |  | kg/mh |  | kcal/mh℃ |  |  |  | kg/m
0.039565 | 0 | 0.57132 | 0.30572 | 2.7119 | 0.031759 | 0.17231 | 0.0099656 | 8.9917 | 0.97429 | 0.0024738
0.060877 | 6.85 | 0.58016 | 0.31313 | 2.4116 | 0.032602 | 0.16991 | 0.010533 | 8.2344 | 0.96921 | 0.0024157
0.10921 | 16.85 | 0.59473 | 0.32053 | 2.0848 | 0.033836 | 0.16638 | 0.011376 | 7.4522 | 0.95336 | 0.0023311
0.18722 | 26.85 | 0.61097 | 0.32626 | 1.8335 | 0.035068 | 0.16285 | 0.012236 | 6.8788 | 0.93505 | 0.0022464
0.30816 | 36.85 | 0.62864 | 0.33271 | 1.634 | 0.036288 | 0.15933 | 0.013104 | 6.447 | 0.92135 | 0.0021598
0.48936 | 46.85 | 0.64823 | 0.33916 | 1.4706 | 0.037548 | 0.15589 | 0.01399 | 6.1151 | 0.91028 | 0.0020731
0.75235 | 56.85 | 0.66925 | 0.34537 | 1.3327 | 0.038772 | 0.15236 | 0.014884 | 5.854 | 0.89967 | 0.0019854
1.1247 | 66.85 | 0.69194 | 0.35158 | 1.2132 | 0.039996 | 0.14893 | 0.015787 | 5.6366 | 0.89072 | 0.0018967
1.6387 | 76.85 | 0.7163 | 0.35803 | 1.1066 | 0.04122 | 0.14557 | 0.016707 | 5.4452 | 0.88334 | 0.0018069
2.3301 | 86.85 | 0.74209 | 0.36424 | 1.0091 | 0.04248 | 0.14213 | 0.017635 | 5.2687 | 0.8774 | 0.0017162
3.2447 | 96.85 | 0.7698 | 0.37021 | 0.91872 | 0.043704 | 0.13878 | 0.018581 | 5.0961 | 0.87076 | 0.0016244
4.4307 | 106.85 | 0.79894 | 0.37642 | 0.83376 | 0.044928 | 0.13543 | 0.019536 | 4.9186 | 0.86567 | 0.0015306
5.9429 | 116.85 | 0.82975 | 0.38263 | 0.75276 | 0.046152 | 0.13207 | 0.020499 | 4.7293 | 0.86146 | 0.0014368
7.8528 | 126.85 | 0.86223 | 0.3886 | 0.67536 | 0.047376 | 0.12872 | 0.02147 | 4.5239 | 0.85749 | 0.0013409
10.228 | 136.85 | 0.89615 | 0.39457 | 0.60156 | 0.0486 | 0.12545 | 0.022459 | 4.2972 | 0.85383 | 0.001243
13.144 | 146.85 | 0.93198 | 0.40054 | 0.531 | 0.04986 | 0.12218 | 0.023448 | 4.0504 | 0.85171 | 0.0011441
16.642 | 156.85 | 0.96924 | 0.40652 | 0.4644 | 0.051084 | 0.11892 | 0.024454 | 3.785 | 0.84921 | 0.0010421
20.853 | 166.85 | 1.0082 | 0.41225 | 0.40212 | 0.052308 | 0.11565 | 0.025469 | 3.5056 | 0.84668 | 0.0009392
28.85 | 176.85 | 1.0485 | 0.41798 | 0.34416 | 0.053532 | 0.11247 | 0.026492 | 3.2084 | 0.84461 | 0.0008321
NTES | [9 empty] | Narai Thermal Engineering Service
F L U I D I N F O R M A T I O N
[8 empty] | Sheet No. | 1 of 1
[6 empty] | Molecular Weight |  | 46.0688
Fluid Name |  | Ethanol, C2H5OH
[6 empty] | Critical Pressure |  | 62.4066 | kg/cm2.a
Source |  | JSME DB/PF P 323, Perry P 2-235 |  |  |  | Critical Tempetaure |  | 240.77 | ℃
* Vapor ds induced from PVT
T H E R M O D Y N A M I C P R O P E R T I E S | [6 empty] | No. of Data |  | 19
Pressure | Temp. | Density |  | Enthalpy |  | Latent
|  | Liquid | Vapor | Liquid | Vapor | Heat
kg/cm2.a | ℃ | kg/m3 |  | kcal/kg |  | kcal/kg
0.016621 | 0 | 806.2 | 0.00331 | 3.5827 | 224.52 | 220.9373
0.026513 | 6.85 | 800.5 | 0.0515 | 4.7769 | 228.1 | 223.3231
0.05017 | 16.85 | 792.1 | 0.094 | 7.1654 | 231.68 | 224.5146
0.090245 | 26.85 | 783.5 | 0.164 | 11.942 | 235.26 | 223.318
0.15581 | 36.85 | 774.8 | 0.273 | 19.108 | 262.73 | 243.622
0.2586 | 46.85 | 766.1 | 0.439 | 26.273 | 266.31 | 240.037
0.41492 | 56.85 | 757.7 | 0.683 | 33.438 | 269.9 | 236.462
0.64517 | 66.85 | 748.8 | 1.031 | 40.604 | 273.48 | 232.876
0.97556 | 76.85 | 739.3 | 1.515 | 47.745 | 277.54 | 229.795
1.4378 | 86.85 | 729.3 | 2.17 | 54.958 | 281.36 | 226.402
2.071 | 96.85 | 718.6 | 3.14 | 62.625 | 285.18 | 222.555
2.8552 | 106.85 | 707.3 | 4.37 | 70.483 | 288.53 | 218.047
3.9259 | 116.85 | 695.3 | 5.94 | 78.58 | 291.87 | 213.29
5.2719 | 126.85 | 682.5 | 7.93 | 86.988 | 294.74 | 207.752
6.9443 | 136.85 | 668.8 | 10.42 | 95.729 | 297.12 | 201.391
9.0041 | 146.85 | 654.2 | 13.53 | 104.07 | 299.51 | 195.44
11.523 | 156.85 | 638.6 | 17.41 | 112.78 | 301.42 | 188.64
14.582 | 166.85 | 621.9 | 22.26 | 122.46 | 303.1 | 180.64
18.151 | 176.85 | 603.9 | 28.34 | 133.08 | 304.29 | 171.21
NTES | [9 empty] | Narai Thermal Engineering Service
F L U I D I N F O R M A T I O N
[8 empty] | Sheet No. | 1 of 1
Fluid Name |  | Ethanol, C2H5OH
T R A N S P O R T P R O P E R T I E S | [6 empty] | No. of Data |  | 19
Pressure | Temp. | Specific Heat |  | Viscosity |  | Thermal Conduct. |  | Prandtl No. |  | Surface
|  | Liquid | Vapor | Liquid | Vapor | Liquid | Vapor | Liquid | Vapor | Tension
kg/cm2.a | ℃ | kcal/kg℃ |  | kg/mh |  | kcal/mh℃ |  |  |  | kg/m
0.016621 | 0 | 0.54911 | 0.31528 | 6.2172 | 0.028843 | 0.14987 | 0.0096905 | 22.7793 | 0.93841
0.026513 | 6.85 | 0.55675 | 0.32483 | 5.346 | 0.02956 | 0.14832 | 0.0096733 | 20.0673 | 0.99263
0.05017 | 16.85 | 0.56941 | 0.33438 | 4.3704 | 0.030611 | 0.14609 | 0.011376 | 17.0344 | 0.89976
0.090245 | 26.85 | 0.58422 | 0.34203 | 3.6108 | 0.031662 | 0.14394 | 0.012236 | 14.6554 | 0.88504
0.15581 | 36.85 | 0.60118 | 0.3511 | 3.0143 | 0.032717 | 0.14179 | 0.013104 | 12.7804 | 0.8766
0.2586 | 46.85 | 0.62076 | 0.35994 | 2.5373 | 0.033768 | 0.13964 | 0.01399 | 11.2794 | 0.8688
0.41492 | 56.85 | 0.64321 | 0.36878 | 2.1521 | 0.034823 | 0.13758 | 0.014884 | 10.0614 | 0.86281
0.64517 | 66.85 | 0.66901 | 0.37762 | 1.8374 | 0.035878 | 0.1356 | 0.015787 | 9.0652 | 0.85819
0.97556 | 76.85 | 0.69839 | 0.38597 | 1.5786 | 0.036936 | 0.13353 | 0.016707 | 8.2564 | 0.85331
1.4378 | 86.85 | 0.73158 | 0.39457 | 1.363 | 0.03798 | 0.13164 | 0.017635 | 7.5748 | 0.84977
2.071 | 96.85 | 0.76884 | 0.40269 | 1.1826 | 0.03906 | 0.12966 | 0.018581 | 7.0124 | 0.84651
2.8552 | 106.85 | 0.81088 | 0.41105 | 1.0303 | 0.040104 | 0.12777 | 0.019536 | 6.5387 | 0.84381
3.9259 | 116.85 | 0.8577 | 0.41917 | 0.90072 | 0.041184 | 0.12597 | 0.020499 | 6.1328 | 0.84214
5.2719 | 126.85 | 0.90976 | 0.42706 | 0.78984 | 0.042228 | 0.12416 | 0.02147 | 5.7874 | 0.83996
6.9443 | 136.85 | 0.96733 | 0.43494 | 0.6948 | 0.043308 | 0.12236 | 0.022459 | 5.4928 | 0.8387
9.0041 | 146.85 | 1.0306 | 0.44258 | 0.61272 | 0.044352 | 0.12064 | 0.023448 | 5.2343 | 0.83714
11.523 | 156.85 | 1.1004 | 0.45022 | 0.54144 | 0.045432 | 0.119 | 0.024454 | 5.0067 | 0.83644
14.582 | 166.85 | 1.1763 | 0.45763 | 0.47916 | 0.046476 | 0.11728 | 0.025469 | 4.8059 | 0.83509
18.151 | 176.85 | 1.2592 | 0.46503 | 0.4248 | 0.047556 | 0.11574 | 0.026492 | 4.6216 | 0.83478
NTES | [9 empty] | Narai Thermal Engineering Service
F L U I D I N F O R M A T I O N
[8 empty] | Sheet No. | 1 of 1
[6 empty] | Molecular Weight |  | 60.0956
Fluid Name |  | n-Propanol, C3H7OH
[6 empty] | Critical Pressure |  | 48.8444 | kg/cm2.a
Source |  | JSME DB/PF P 429 ~ 445 |  |  |  | Critical Tempetaure |  | 235.15 | ℃
* Vapor ds induced from PVT
T H E R M O D Y N A M I C P R O P E R T I E S | [6 empty] | No. of Data |  | 18
Pressure | Temp. | Density |  | Enthalpy |  | Latent
|  | Liquid | Vapor | Liquid | Vapor | Heat
kg/cm2.a | ℃ | kg/m3 |  | kcal/kg |  | kcal/kg
0.0080456 | 6.85 | 817.8 | 0.02 | 5.2546 | 198.24 | 192.9854
0.016203 | 16.85 | 808 | 0.0396 | 10.987 | 200.87 | 189.883
0.031163 | 26.85 | 797.9 | 0.0736 | 16.48 | 203.26 | 186.78
0.05739 | 36.85 | 787.7 | 0.131 | 22.929 | 206.36 | 183.431
0.10142 | 46.85 | 777.3 | 0.225 | 29.856 | 210.18 | 180.324
0.17243 | 56.85 | 766.6 | 0.37 | 35.827 | 212.81 | 176.983
0.28256 | 66.85 | 755.7 | 0.589 | 45.142 | 218.54 | 173.398
0.44745 | 76.85 | 744.6 | 0.906 | 53.501 | 223.32 | 169.819
0.68637 | 86.85 | 733.2 | 1.352 | 62.339 | 228.58 | 166.241
1.0218 | 96.85 | 721.4 | 1.958 | 74.042 | 236.46 | 162.418
1.4796 | 106.85 | 709.3 | 2.76 | 84.074 | 242.43 | 158.356
2.0884 | 116.85 | 696.8 | 3.796 | 97.449 | 251.74 | 154.291
2.8787 | 126.85 | 683.9 | 5.101 | 111.78 | 261.78 | 150
3.8831 | 136.85 | 670.5 | 6.713 | 127.07 | 272.52 | 145.45
5.1343 | 146.85 | 656.6 | 8.665 | 146.89 | 287.81 | 140.92
6.6669 | 156.85 | 642 | 10.99 | 164.33 | 300.23 | 135.9
8.5167 | 166.85 | 626.6 | 13.72 | 186.78 | 317.43 | 130.65
10.717 | 176.85 | 610.3 | 16.882 | 214.96 | 340.12 | 125.16
NTES | [9 empty] | Narai Thermal Engineering Service
F L U I D I N F O R M A T I O N
[8 empty] | Sheet No. | 1 of 1
Fluid Name |  | n-Propanol, C3H7OH
T R A N S P O R T P R O P E R T I E S | [6 empty] | No. of Data |  | 18
Pressure | Temp. | Specific Heat |  | Viscosity |  | Thermal Conduct. |  | Prandtl No. |  | Surface
|  | Liquid | Vapor | Liquid | Vapor | Liquid | Vapor | Liquid | Vapor | Tension
kg/cm2.a | ℃ | kcal/kg℃ |  | kg/mh |  | kcal/mh℃ |  |  |  | kg/m
0.0080456 | 6.85 | 0.53716 | 0.33056 | 10.984 | 0.023843 | 0.13629 | 0.009871 | 43.2913 | 0.79845
0.016203 | 16.85 | 0.54958 | 0.33916 | 8.514 | 0.024941 | 0.13491 | 0.010696 | 34.6833 | 0.79086
0.031163 | 26.85 | 0.56368 | 0.34776 | 6.714 | 0.026039 | 0.13353 | 0.011531 | 28.3423 | 0.7853
0.05739 | 36.85 | 0.57992 | 0.35636 | 5.3748 | 0.027137 | 0.13207 | 0.012382 | 23.6008 | 0.78102
0.10142 | 46.85 | 0.59855 | 0.3652 | 4.3632 | 0.028238 | 0.13061 | 0.013242 | 19.9954 | 0.77877
0.17243 | 56.85 | 0.62004 | 0.37379 | 3.5845 | 0.029336 | 0.12906 | 0.01411 | 17.2209 | 0.77714
0.28256 | 66.85 | 0.64441 | 0.38215 | 2.9747 | 0.030434 | 0.12752 | 0.014996 | 15.0324 | 0.77556
0.44745 | 76.85 | 0.67211 | 0.39051 | 2.4916 | 0.031529 | 0.12588 | 0.01589 | 13.3034 | 0.77485
0.68637 | 86.85 | 0.70364 | 0.39887 | 2.1031 | 0.032623 | 0.12425 | 0.016801 | 11.9101 | 0.7745
1.0218 | 96.85 | 0.73875 | 0.40723 | 1.7881 | 0.033718 | 0.12261 | 0.017721 | 10.7737 | 0.77484
1.4796 | 106.85 | 0.7784 | 0.41535 | 1.5293 | 0.034812 | 0.12089 | 0.01865 | 9.847 | 0.77529
2.0884 | 116.85 | 0.82235 | 0.42347 | 1.3151 | 0.035892 | 0.11909 | 0.019587 | 9.0811 | 0.77598
2.8787 | 126.85 | 0.87131 | 0.43136 | 1.1358 | 0.037008 | 0.11728 | 0.020542 | 8.4382 | 0.77713
3.8831 | 136.85 | 0.92529 | 0.43924 | 0.9846 | 0.038088 | 0.11548 | 0.021505 | 7.8892 | 0.77795
5.1343 | 146.85 | 0.98476 | 0.44712 | 0.85644 | 0.039168 | 0.11359 | 0.022476 | 7.4248 | 0.77918
6.6669 | 156.85 | 1.05 | 0.45476 | 0.74736 | 0.040248 | 0.11169 | 0.023457 | 7.0259 | 0.78029
8.5167 | 166.85 | 1.1211 | 0.46241 | 0.6534 | 0.041364 | 0.1098 | 0.024445 | 6.6715 | 0.78246
10.717 | 176.85 | 1.1985 | 0.47005 | 0.57204 | 0.042444 | 0.10774 | 0.025443 | 6.3634 | 0.78414
NTES | [9 empty] | Narai Thermal Engineering Service
F L U I D I N F O R M A T I O N
[8 empty] | Sheet No. | 1 of 1
[6 empty] | Molecular Weight |  | 78.1134
Fluid Name |  | Benzene, C6H6
[6 empty] | Critical Pressure |  | 49.7622 | kg/cm2.a
Source |  | JSME DB/PF P 429 ~ 445 |  |  |  | Critical Tempetaure |  | 289.01 | ℃
T H E R M O D Y N A M I C P R O P E R T I E S | [6 empty] | No. of Data |  | 15
Pressure | Temp. | Density |  | Enthalpy |  | Latent
|  | Liquid | Vapor | Liquid | Vapor | Heat
kg/cm2.a | ℃ | kg/m3 |  | kcal/kg |  | kcal/kg
0.054045 | 6.85 | 900.9 | 0.1783 | -65.205 | 39.051 | 104.256
0.14174 | 26.85 | 881.1 | 0.4401 | -58.207 | 43.852 | 102.059
0.32835 | 46.85 | 859.8 | 0.9542 | -50.588 | 48.987 | 99.575
0.67505 | 66.85 | 837.5 | 1.863 | -42.467 | 54.433 | 96.9
1.2685 | 86.85 | 815 | 3.341 | -33.821 | 60.118 | 93.939
2.2067 | 106.85 | 791.8 | 5.596 | -24.649 | 66.041 | 90.69
3.6057 | 126.85 | 766.9 | 8.873 | -14.832 | 72.155 | 86.987
5.587 | 146.85 | 741.3 | 13.45 | -4.753 | 78.389 | 83.142
8.2811 | 166.85 | 713.8 | 19.67 | 5.8756 | 84.719 | 78.8434
11.829 | 186.85 | 684 | 28.02 | 16.934 | 91.024 | 74.09
16.377 | 206.85 | 651.9 | 39.17 | 28.447 | 97.234 | 68.787
22.087 | 226.85 | 615 | 54.23 | 40.532 | 103.25 | 62.718
29.184 | 246.85 | 572 | 75.36 | 53.525 | 108.72 | 55.195
37.923 | 266.85 | 516 | 107.8 | 68.262 | 113.09 | 44.828
48.651 | 286.85 | 403 | 180 | 89.257 | 113.19 | 23.933
NTES | [9 empty] | Narai Thermal Engineering Service
F L U I D I N F O R M A T I O N
[8 empty] | Sheet No. | 1 of 1
Fluid Name |  | Benzene, C6H6
T R A N S P O R T P R O P E R T I E S | [6 empty] | No. of Data |  | 10
Pressure | Temp. | Specific Heat |  | Viscosity |  | Thermal Conduct. |  | Prandtl No. |  | Surface
|  | Liquid | Vapor | Liquid | Vapor | Liquid | Vapor | Liquid | Vapor | Tension
kg/cm2.a | ℃ | kcal/kg℃ |  | kg/mh |  | kcal/mh℃ |  |  |  | kg/m
0.054045 | 6.85 | 0.40365 | 0.23455 | 3.096 | 0.026028 | 0.12812 | 0.0079106 | 9.7541 | 0.77173
0.14174 | 26.85 | 0.4132 | 0.25389 | 2.1168 | 0.028188 | 0.12382 | 0.0089424 | 7.064 | 0.80031
0.32835 | 46.85 | 0.42515 | 0.27276 | 1.6272 | 0.030096 | 0.11952 | 0.010232 | 5.7882 | 0.80229
0.67505 | 66.85 | 0.43948 | 0.29091 | 1.314 | 0.03204 | 0.11522 | 0.011608 | 5.0119 | 0.80296
1.2685 | 86.85 | 0.4562 | 0.30859 | 1.08 | 0.033984 | 0.11092 | 0.013156 | 4.4419 | 0.79714
2.2067 | 106.85 | 0.4753 | 0.32579 | 0.8928 | 0.036 | 0.10662 | 0.014789 | 3.98 | 0.79305
3.6057 | 126.85 | 0.49441 | 0.34227 | 0.7488 | 0.03852 | 0.10232 | 0.016423 | 3.6182 | 0.80279
5.587 | 146.85 | 0.5183 | 0.35827 | 0.6408 | 0.04068 | 0.098022 | 0.018057 | 3.3883 | 0.80713
8.2811 | 166.85 | 0.54457 | 0.37379 | 0.5436 | 0.04356 | 0.093723 | 0.019776 | 3.1585 | 0.82334
11.829 | 186.85 | 0.57084 | 0.38884 | 0.4716 | 0.04644 | 0.089424 | 0.021496 | 3.0105 | 0.84005
NTES | [9 empty] | Narai Thermal Engineering Service
F L U I D I N F O R M A T I O N
[8 empty] | Sheet No. | 1 of 2
[6 empty] | Molecular Weight |  | 100.016
Fluid Name |  | R-134a
[6 empty] | Critical Pressure |  | 41.3933 | kg/cm2.a
Source |  | ASHRAE P 17.29 |  |  |  | Critical Tempetaure |  | 101.06 | ℃
T H E R M O D Y N A M I C P R O P E R T I E S | [6 empty] | No. of Data |  | 50
Pressure | Temp. | Density |  | Enthalpy |  | Latent
|  | Liquid | Vapor | Liquid | Vapor | Heat
kg/cm2.a | ℃ | kg/m3 |  | kcal/kg |  | kcal/kg
1.353 | -20 | 1356.2 | 6.782 | 41.516 | 92.352 | 50.836
1.4739 | -18 | 1350.2 | 7.355 | 42.13 | 92.646 | 50.516
1.6031 | -16 | 1344.1 | 7.964 | 42.746 | 92.937 | 50.191
1.7411 | -14 | 1338 | 8.613 | 43.365 | 93.229 | 49.864
1.8881 | -12 | 1331.8 | 9.303 | 43.986 | 93.52 | 49.534
2.0447 | -10 | 1325.6 | 10.04 | 44.612 | 93.807 | 49.195
2.2112 | -8 | 1319.3 | 10.82 | 45.237 | 94.093 | 48.856
2.388 | -6 | 1313 | 11.64 | 45.866 | 94.38 | 48.514
2.5755 | -4 | 1306.6 | 12.51 | 46.499 | 94.662 | 48.163
2.7742 | -2 | 1300.2 | 13.44 | 47.131 | 94.944 | 47.813
2.9846 | 0 | 1293.7 | 14.42 | 47.769 | 95.223 | 47.454
3.207 | 2 | 1287.1 | 15.46 | 48.409 | 95.5 | 47.091
3.4421 | 4 | 1280.5 | 16.55 | 49.052 | 95.777 | 46.725
3.6899 | 6 | 1273.8 | 17.71 | 49.699 | 96.049 | 46.35
3.9513 | 8 | 1267 | 18.93 | 50.349 | 96.319 | 45.97
4.2266 | 10 | 1260.2 | 20.21 | 51.001 | 96.589 | 45.588
4.5162 | 12 | 1253.3 | 21.57 | 51.655 | 96.854 | 45.199
4.8208 | 14 | 1246.3 | 23 | 52.314 | 97.117 | 44.803
5.1407 | 16 | 1239.3 | 24.5 | 52.976 | 97.377 | 44.401
5.4765 | 18 | 1232.1 | 26.09 | 53.642 | 97.635 | 43.993
5.8286 | 20 | 1224.9 | 27.75 | 54.314 | 97.889 | 43.575
6.1975 | 22 | 1217.5 | 29.52 | 54.985 | 98.139 | 43.154
6.5839 | 24 | 1210.1 | 31.36 | 55.663 | 98.388 | 42.725
6.9882 | 26 | 1202.6 | 33.3 | 56.344 | 98.631 | 42.287
7.4109 | 28 | 1194.9 | 35.35 | 57.029 | 98.87 | 41.841
7.8526 | 30 | 1187.2 | 37.5 | 57.717 | 99.107 | 41.39
8.3137 | 32 | 1179.3 | 39.75 | 58.41 | 99.336 | 40.926
8.7951 | 34 | 1171.3 | 42.12 | 59.107 | 99.563 | 40.456
9.297 | 36 | 1163.2 | 44.62 | 59.809 | 99.785 | 39.976
9.82 | 38 | 1154.9 | 47.26 | 60.516 | 100 | 39.484
10.365 | 40 | 1146.5 | 50.03 | 61.228 | 100.21 | 38.982
10.932 | 42 | 1137.9 | 52.91 | 61.945 | 100.42 | 38.475
11.523 | 44 | 1129.2 | 55.99 | 62.668 | 100.62 | 37.952
12.136 | 46 | 1120.3 | 59.21 | 63.394 | 100.81 | 37.416
12.774 | 48 | 1111.3 | 62.58 | 64.128 | 101 | 36.872
13.437 | 50 | 1102 | 66.18 | 64.868 | 101.18 | 36.312
14.125 | 52 | 1092.6 | 69.93 | 65.613 | 101.35 | 35.737
14.84 | 54 | 1082.9 | 73.91 | 66.366 | 101.52 | 35.154
15.581 | 56 | 1073 | 78.13 | 67.125 | 101.67 | 34.545
16.349 | 58 | 1062.8 | 82.51 | 67.892 | 101.82 | 33.928
NTES | [9 empty] | Narai Thermal Engineering Service
F L U I D I N F O R M A T I O N
[8 empty] | Sheet No. | 2 of 2
Fluid Name |  | R-134a
T H E R M O D Y N A M I C P R O P E R T I E S
Pressure | Temp. | Density |  | Enthalpy |  | Latent
|  | Liquid | Vapor | Liquid | Vapor | Heat
kg/cm2.a | ℃ | kg/m3 |  | kcal/kg |  | kcal/kg
17.147 | 60 | 1052.4 | 87.26 | 68.666 | 101.95 | 33.284
17.972 | 62 | 1041.7 | 92.17 | 69.449 | 102.08 | 32.631
18.828 | 64 | 1030.7 | 97.47 | 70.24 | 102.19 | 31.95
19.715 | 66 | 1019.4 | 103.1 | 71.042 | 102.29 | 31.248
20.633 | 68 | 1007.7 | 109.1 | 71.854 | 102.37 | 30.516
21.582 | 70 | 995.6 | 115.3 | 72.678 | 102.44 | 29.762
22.566 | 72 | 983.1 | 122.2 | 73.514 | 102.49 | 28.976
23.583 | 74 | 970 | 129.5 | 74.362 | 102.52 | 28.158
24.635 | 76 | 956.5 | 137.4 | 75.227 | 102.53 | 27.303
25.724 | 78 | 942.3 | 145.8 | 76.108 | 102.51 | 26.402
NTES | [9 empty] | Narai Thermal Engineering Service
F L U I D I N F O R M A T I O N
[8 empty] | Sheet No. | 1 of 2
Fluid Name |  | R-134a
T R A N S P O R T P R O P E R T I E S | [6 empty] | No. of Data |  | 50
Pressure | Temp. | Specific Heat |  | Viscosity |  | Thermal Conduct. |  | Prandtl No. |  | Surface
|  | Liquid | Vapor | Liquid | Vapor | Liquid | Vapor | Liquid | Vapor | Tension
kg/cm2.a | ℃ | kcal/kg℃ |  | kg/mh |  | kcal/mh℃ |  |  |  | kg/m
1.353 | -20 | 0.3062 | 0.19227 | 1.3432 | 0.03618 | 0.088215 | 0.0086582 | 4.6623 | 0.80344 | 0.0014918
1.4739 | -18 | 0.30716 | 0.19394 | 1.3068 | 0.036504 | 0.087442 | 0.0088044 | 4.5904 | 0.8041 | 0.0014612
1.6031 | -16 | 0.30835 | 0.19585 | 1.2719 | 0.036792 | 0.086668 | 0.0089591 | 4.5252 | 0.80429 | 0.0014317
1.7411 | -14 | 0.30954 | 0.19753 | 1.2384 | 0.037116 | 0.085894 | 0.0091053 | 4.4629 | 0.80519 | 0.0014011
1.8881 | -12 | 0.31074 | 0.19944 | 1.206 | 0.03744 | 0.08512 | 0.0092514 | 4.4026 | 0.80712 | 0.0013715
2.0447 | -10 | 0.31193 | 0.20111 | 1.1747 | 0.037764 | 0.08426 | 0.0093976 | 4.3487 | 0.80816 | 0.0013419
2.2112 | -8 | 0.31337 | 0.20302 | 1.1448 | 0.038088 | 0.083487 | 0.0095438 | 4.297 | 0.81023 | 0.0013124
2.388 | -6 | 0.31456 | 0.20493 | 1.1156 | 0.038412 | 0.082713 | 0.0096985 | 4.2427 | 0.81165 | 0.0012828
2.5755 | -4 | 0.31599 | 0.20684 | 1.0879 | 0.038736 | 0.081939 | 0.0098447 | 4.1954 | 0.81385 | 0.0012532
2.7742 | -2 | 0.31743 | 0.20899 | 1.0609 | 0.03906 | 0.081079 | 0.0099909 | 4.1535 | 0.81706 | 0.0012236
2.9846 | 0 | 0.31886 | 0.2109 | 1.0346 | 0.039384 | 0.080305 | 0.010137 | 4.108 | 0.81938 | 0.0011941
3.207 | 2 | 0.32029 | 0.21305 | 1.0094 | 0.039708 | 0.079532 | 0.010283 | 4.065 | 0.8227 | 0.0011655
3.4421 | 4 | 0.32173 | 0.2152 | 0.98496 | 0.040068 | 0.078758 | 0.010429 | 4.0236 | 0.82679 | 0.0011359
3.6899 | 6 | 0.32316 | 0.21735 | 0.9612 | 0.040392 | 0.077984 | 0.010584 | 3.9831 | 0.82948 | 0.0011074
3.9513 | 8 | 0.32483 | 0.21974 | 0.93816 | 0.040752 | 0.077124 | 0.01073 | 3.9513 | 0.83456 | 0.0010788
4.2266 | 10 | 0.3265 | 0.22213 | 0.91548 | 0.041112 | 0.07635 | 0.010885 | 3.9149 | 0.83897 | 0.0010503
4.5162 | 12 | 0.32817 | 0.22428 | 0.89388 | 0.041474 | 0.075576 | 0.01104 | 3.8815 | 0.84255 | 0.0010217
4.8208 | 14 | 0.32985 | 0.2269 | 0.873 | 0.041832 | 0.074803 | 0.011195 | 3.8496 | 0.84785 | 0.0009932
5.1407 | 16 | 0.33152 | 0.22929 | 0.85248 | 0.042192 | 0.073943 | 0.011349 | 3.8221 | 0.85243 | 0.0009657
5.4765 | 18 | 0.33343 | 0.23192 | 0.83232 | 0.042552 | 0.073169 | 0.011513 | 3.7929 | 0.85718 | 0.0009371
5.8286 | 20 | 0.33534 | 0.23455 | 0.81288 | 0.042912 | 0.072395 | 0.011667 | 3.7653 | 0.86269 | 0.0009096
6.1975 | 22 | 0.33725 | 0.23741 | 0.7938 | 0.043308 | 0.071621 | 0.011831 | 3.7379 | 0.86905 | 0.000882
6.5839 | 24 | 0.33916 | 0.24028 | 0.77544 | 0.043704 | 0.070848 | 0.012003 | 3.7121 | 0.87488 | 0.0008545
6.9882 | 26 | 0.34131 | 0.24315 | 0.75744 | 0.0441 | 0.069988 | 0.012166 | 3.6938 | 0.88138 | 0.000827
7.4109 | 28 | 0.34346 | 0.24625 | 0.7398 | 0.044496 | 0.069214 | 0.012338 | 3.6711 | 0.88808 | 0.0007994
7.8526 | 30 | 0.34561 | 0.24936 | 0.72252 | 0.044928 | 0.06844 | 0.012519 | 3.6486 | 0.8949 | 0.0007719
8.3137 | 32 | 0.348 | 0.2527 | 0.7056 | 0.04536 | 0.067666 | 0.012691 | 3.6288 | 0.9032 | 0.0007454
8.7951 | 34 | 0.35039 | 0.25628 | 0.68904 | 0.045792 | 0.066806 | 0.012871 | 3.6139 | 0.91178 | 0.0007189
9.297 | 36 | 0.35301 | 0.25986 | 0.67284 | 0.046224 | 0.066033 | 0.01306 | 3.597 | 0.91974 | 0.0006914
9.82 | 38 | 0.35564 | 0.26369 | 0.657 | 0.046692 | 0.065259 | 0.01325 | 3.5804 | 0.92922 | 0.0006648
10.365 | 40 | 0.35827 | 0.26751 | 0.64152 | 0.04716 | 0.064485 | 0.013447 | 3.5642 | 0.93818 | 0.0006394
10.932 | 42 | 0.36137 | 0.27181 | 0.6264 | 0.047664 | 0.063711 | 0.013636 | 3.553 | 0.9501 | 0.0006128
11.523 | 44 | 0.36424 | 0.27611 | 0.61128 | 0.048168 | 0.062851 | 0.013843 | 3.5425 | 0.96075 | 0.0005873
12.136 | 46 | 0.36758 | 0.28064 | 0.59652 | 0.048672 | 0.062078 | 0.014049 | 3.5322 | 0.97226 | 0.0005619
12.774 | 48 | 0.37093 | 0.28566 | 0.58212 | 0.049212 | 0.061304 | 0.014264 | 3.5222 | 0.98555 | 0.0005364
13.437 | 50 | 0.37475 | 0.29091 | 0.56772 | 0.049788 | 0.06053 | 0.014479 | 3.5148 | 1.0003 | 0.0005109
14.125 | 52 | 0.37857 | 0.29641 | 0.55368 | 0.050364 | 0.059756 | 0.014703 | 3.5077 | 1.0153 | 0.0004854
14.84 | 54 | 0.38263 | 0.30238 | 0.53964 | 0.050976 | 0.058896 | 0.014926 | 3.5059 | 1.0327 | 0.0004609
15.581 | 56 | 0.38717 | 0.30883 | 0.52596 | 0.051588 | 0.058122 | 0.015158 | 3.5036 | 1.0511 | 0.0004364
16.349 | 58 | 0.39195 | 0.31575 | 0.51228 | 0.052236 | 0.057349 | 0.015399 | 3.5012 | 1.0711 | 0.000412
NTES | [9 empty] | Narai Thermal Engineering Service
F L U I D I N F O R M A T I O N
[8 empty] | Sheet No. | 2 of 2
Fluid Name |  | R-134a
T R A N S P O R T P R O P E R T I E S
Pressure | Temp. | Specific Heat |  | Viscosity |  | Thermal Conduct. |  | Prandtl No. |  | Surface
|  | Liquid | Vapor | Liquid | Vapor | Liquid | Vapor | Liquid | Vapor | Tension
kg/cm2.a | ℃ | kcal/kg℃ |  | kg/mh |  | kcal/mh℃ |  |  |  | kg/m
17.147 | 60 | 0.3972 | 0.3234 | 0.49896 | 0.052956 | 0.056575 | 0.01564 | 3.5031 | 1.095 | 0.0003885
17.972 | 62 | 0.40269 | 0.33152 | 0.48564 | 0.053676 | 0.055801 | 0.015889 | 3.5046 | 1.1199 | 0.000364
18.828 | 64 | 0.4089 | 0.34059 | 0.47232 | 0.054432 | 0.054941 | 0.016147 | 3.5153 | 1.1481 | 0.0003406
19.715 | 66 | 0.41559 | 0.35063 | 0.459 | 0.05526 | 0.054167 | 0.016414 | 3.5216 | 1.1804 | 0.0003181
20.633 | 68 | 0.42323 | 0.36185 | 0.44604 | 0.056124 | 0.053394 | 0.01668 | 3.5356 | 1.2175 | 0.0002947
21.582 | 70 | 0.43136 | 0.37427 | 0.43308 | 0.05706 | 0.05262 | 0.016955 | 3.5502 | 1.2596 | 0.0002723
22.566 | 72 | 0.44091 | 0.38836 | 0.42012 | 0.058032 | 0.051846 | 0.017239 | 3.5728 | 1.3073 | 0.0002508
23.583 | 74 | 0.45142 | 0.40437 | 0.40716 | 0.059076 | 0.050986 | 0.017531 | 3.6049 | 1.3626 | 0.0002284
24.635 | 76 | 0.4636 | 0.42276 | 0.39384 | 0.060228 | 0.050212 | 0.017832 | 3.6363 | 1.4279 | 0.000207
25.724 | 78 | 0.47769 | 0.44449 | 0.38088 | 0.061488 | 0.049439 | 0.018133 | 3.6801 | 1.5072 | 0.0001866
NTES | [9 empty] | Narai Thermal Engineering Service
F L U I D I N F O R M A T I O N
[8 empty] | Sheet No. | 1 of 1
[6 empty] | Molecular Weight |  | 86.4687
Fluid Name |  | R-22
[6 empty] | Critical Pressure |  | 50.8838 | kg/cm2.a
Source |  | ASHRAE P 17.13 / JSME PF P 364~5 |  |  |  | Critical Tempetaure |  | 96.15 | ℃
T H E R M O D Y N A M I C P R O P E R T I E S | [6 empty] | No. of Data |  | 20
Pressure | Temp. | Density |  | Enthalpy |  | Latent
|  | Liquid | Vapor | Liquid | Vapor | Heat
kg/cm2.a | ℃ | kg/m3 |  | kcal/kg |  | kcal/kg
0.014694 | -103.15 | 1576.2 | 0.08833 | 19.673 | 85.472 | 65.799
0.037097 | -93.15 | 1550.9 | 0.21093 | 22.634 | 86.624 | 63.99
0.083229 | -83.15 | 1525.1 | 0.44955 | 25.491 | 87.783 | 62.292
0.16941 | -73.15 | 1498.7 | 0.87307 | 28.263 | 88.943 | 60.68
0.31809 | -63.15 | 1471.1 | 1.5707 | 30.968 | 90.096 | 59.128
0.55817 | -53.15 | 1444.1 | 2.6525 | 33.626 | 91.231 | 57.605
0.92509 | -43.15 | 1415.6 | 4.2494 | 36.258 | 92.342 | 56.084
1.4605 | -33.15 | 1386.4 | 6.5145 | 38.882 | 93.42 | 54.538
2.2118 | -23.15 | 1356.1 | 9.6253 | 41.518 | 94.455 | 52.937
3.2315 | -13.15 | 1324.8 | 13.788 | 44.185 | 95.439 | 51.254
4.5767 | -3.15 | 1292.1 | 19.244 | 46.901 | 96.36 | 49.459
5.0774 | 0 | 1281.5 | 21.276 | 47.769 | 96.635 | 48.866
6.308 | 6.85 | 1257.9 | 26.286 | 49.682 | 97.206 | 47.524
8.4893 | 16.85 | 1221.8 | 35.273 | 52.544 | 97.963 | 45.419
11.188 | 26.85 | 1183.5 | 46.668 | 55.503 | 98.609 | 43.106
14.474 | 36.85 | 1142.3 | 61.096 | 58.575 | 99.118 | 40.543
18.422 | 46.85 | 1097.4 | 79.452 | 61.78 | 99.453 | 37.673
23.113 | 56.85 | 1047.4 | 103.12 | 65.152 | 99.555 | 34.403
28.637 | 66.85 | 989.98 | 134.5 | 68.754 | 99.323 | 30.569
35.103 | 76.85 | 920.12 | 178.51 | 72.719 | 98.556 | 25.837
NTES | [9 empty] | Narai Thermal Engineering Service
F L U I D I N F O R M A T I O N
[8 empty] | Sheet No. | 1 of 1
Fluid Name |  | R-22
T R A N S P O R T P R O P E R T I E S | [6 empty] | No. of Data |  | 13
Pressure | Temp. | Specific Heat |  | Viscosity |  | Thermal Conduct. |  | Prandtl No. |  | Surface
|  | Liquid | Vapor | Liquid | Vapor | Liquid | Vapor | Liquid | Vapor | Tension
kg/cm2.a | ℃ | kcal/kg℃ |  | kg/mh |  | kcal/mh℃ |  |  |  | kg/m
1.4605 | -33.15 | 0.2644 | 0.15007 | 1.1156 | 0.037152 | 0.098022 | 0.0063629 | 3.0092 | 0.87624 | 0.0017366
2.2118 | -23.15 | 0.26775 | 0.15723 | 0.98532 | 0.038556 | 0.094583 | 0.0068788 | 2.7893 | 0.88128 | 0.0015724
3.2315 | -13.15 | 0.27205 | 0.16531 | 0.87372 | 0.03996 | 0.090284 | 0.0073947 | 2.6328 | 0.89331 | 0.0014113
4.5767 | -3.15 | 0.2773 | 0.17445 | 0.77688 | 0.041364 | 0.086844 | 0.0079106 | 2.4806 | 0.91219 | 0.0012532
5.0774 | 0 | 0.27921 | 0.17758 | 0.74916 | 0.041832 | 0.085383 | 0.0080825 | 2.4498 | 0.91909 | 0.0012043
6.308 | 6.85 | 0.28399 | 0.18496 | 0.69228 | 0.042804 | 0.082545 | 0.0084265 | 2.3817 | 0.93954 | 0.0010982
8.4893 | 16.85 | 0.29211 | 0.19736 | 0.61776 | 0.044424 | 0.078332 | 0.0089424 | 2.3037 | 0.98044 | 0.0009473
11.188 | 26.85 | 0.3031 | 0.21233 | 0.55152 | 0.04626 | 0.073775 | 0.0094583 | 2.2659 | 1.0385 | 0.0008005
14.474 | 36.85 | 0.3148 | 0.23123 | 0.49284 | 0.048204 | 0.068788 | 0.0099742 | 2.2554 | 1.1175 | 0.0006577
18.422 | 46.85 | 0.33128 | 0.25628 | 0.43992 | 0.050256 | 0.063371 | 0.010576 | 2.2997 | 1.2178 | 0.0005211
23.113 | 56.85 | 0.3554 | 0.29259 | 0.39312 | 0.052668 | 0.057266 | 0.011178 | 2.4398 | 1.3786 | 0.0003916
28.637 | 66.85 | 0.39505 | 0.35086 | 0.351 | 0.056088 | 0.050387 | 0.012038 | 2.752 | 1.6347 | 0.0002702
35.103 | 76.85 | 0.47745 | 0.4667 | 0.31356 | 0.061488 | 0.042562 | 0.013844 | 3.5174 | 2.0728 | 0.0001581
NTES | [9 empty] | Narai Thermal Engineering Service

## Mole Gas
F L U I D I N F O R M A T I O N
[6 empty] | Molecular Weight |  | 18.0152
Fluid Name |  | H2O |  |  |  | Density |  | 0.80375 | kg/Nm3
[6 empty] | Vcg |  | 14.8
P R O P E R T I E S | [6 empty] | No. of Data |  | 32
Temp. | Specific Heat |  | Viscosity | Thermal | Prandtl
| Mean | Instant |  | Conduct. | No.
℃ | kcal/kg℃ |  | kg/mh | kcal/mh℃
0.01 | 0.4428 | 0.4428 | 0.0332 | 0.0142 | 1.0353
16.85 | 0.444 | 0.44521 | 0.0347 | 0.01524 | 1.0137
36.85 | 0.44583 | 0.44951 | 0.03676 | 0.01654 | 0.99903
56.85 | 0.4483 | 0.4562 | 0.03899 | 0.01792 | 0.99259
76.85 | 0.45169 | 0.46647 | 0.04136 | 0.01941 | 0.99398
86.85 | 0.45379 | 0.47339 | 0.04259 | 0.01982 | 1.0172
106.85 | 0.45827 | 0.482 | 0.04511 | 0.02174 | 1.0001
126.85 | 0.46167 | 0.4777 | 0.04784 | 0.02308 | 0.99017
146.85 | 0.46365 | 0.4748 | 0.05062 | 0.02452 | 0.98019
166.85 | 0.46489 | 0.4732 | 0.05346 | 0.02605 | 0.9711
186.85 | 0.46576 | 0.4727 | 0.05634 | 0.02763 | 0.96388
206.85 | 0.46644 | 0.4729 | 0.05926 | 0.02925 | 0.95809
226.85 | 0.46704 | 0.4736 | 0.06217 | 0.03093 | 0.95195
276.85 | 0.46859 | 0.4777 | 0.06959 | 0.03529 | 0.942
326.85 | 0.47042 | 0.4834 | 0.07708 | 0.0399 | 0.93385
376.85 | 0.47261 | 0.4904 | 0.08456 | 0.04473 | 0.92708
426.85 | 0.47513 | 0.4978 | 0.09202 | 0.04978 | 0.9202
476.85 | 0.47791 | 0.5056 | 0.09943 | 0.05502 | 0.9137
526.85 | 0.48093 | 0.5138 | 0.10681 | 0.06046 | 0.90769
576.85 | 0.48413 | 0.5219 | 0.11408 | 0.06605 | 0.90141
626.85 | 0.48747 | 0.53 | 0.12125 | 0.0718 | 0.89502
726.85 | 0.4944 | 0.5458 | 0.13532 | 0.08368 | 0.88262
776.85 | 0.49796 | 0.5534 | 0.1422 | 0.08977 | 0.87661
1000 | 0.51408 | 0.587 | 0.1656 | 0.1015 | 0.95771
1200 | 0.52865 | 0.616 | 0.1856 | 0.1205 | 0.94879
1400 | 0.54284 | 0.64 | 0.2028 | 0.1401 | 0.92642
1600 | 0.55617 | 0.659 | 0.2184 | 0.1607 | 0.89562
1800 | 0.56854 | 0.676 | 0.2345 | 0.1829 | 0.86671
2000 | 0.58004 | 0.691 | 0.2537 | 0.2075 | 0.84485
2200 | 0.59085 | 0.707 | 0.2791 | 0.2353 | 0.8386
2400 | 0.60137 | 0.727 | 0.315 | 0.2676 | 0.85577
2500 | 0.60665 | 0.74 | 0.3383 | 0.2857 | 0.87624
NTES | [9 empty] | Narai Thermal Engineering Service
F L U I D I N F O R M A T I O N
[6 empty] | Molecular Weight |  | 22413
Fluid Name |  | H2O_Liq |  |  |  | Density |  | 999.963 | kg/Nm3
Condition |  | atm, 100 ℃ < Sat.
Source |  | HEDHB
P R O P E R T I E S | [6 empty] | No. of Data |  | 22
Temp. | Specific Heat |  | Viscosity | Thermal | Prandtl | [6 empty] | Density
| Mean | Instant |  | Conduct. | No.
℃ | kcal/kg℃ |  | kg/mh | kcal/mh℃ | [7 empty] | kg/m3
0 | 1.0074 | 1.0074 | 6.498 | 0.475 | 13.7812 | [6 empty] | 999.8
10 | 1.0013 | 1.0013 | 4.788 | 0.497 | 9.6463 | [6 empty] | 999.7
20 | 0.9988 | 0.9988 | 3.6792 | 0.514 | 7.1494 | [6 empty] | 998.2
30 | 0.998 | 0.998 | 2.9268 | 0.528 | 5.5321 | [6 empty] | 995.65
40 | 0.998 | 0.998 | 2.394 | 0.54 | 4.4245 | [6 empty] | 992.2
50 | 0.9985 | 0.9985 | 2.0052 | 0.551 | 3.6337 | [6 empty] | 988
60 | 0.9994 | 0.9994 | 1.71 | 0.56 | 3.0517 | [6 empty] | 983.2
70 | 1.0007 | 1.0007 | 1.4832 | 0.568 | 2.6131 | [6 empty] | 977.8
80 | 1.0023 | 1.0023 | 1.3032 | 0.575 | 2.2716 | [6 empty] | 971.8
90 | 1.0044 | 1.0044 | 1.1556 | 0.581 | 1.9977 | [6 empty] | 965.3
100 | 1.007 | 1.007 | 1.0368 | 0.586 | 1.7817 | [6 empty] | 958.4
120 | 1.014 | 1.014 | 0.8604 | 0.589 | 1.4812 | [6 empty] | 943.1
140 | 1.024 | 1.024 | 0.7308 | 0.588 | 1.2727 | [6 empty] | 926.1
160 | 1.037 | 1.037 | 0.63 | 0.586 | 1.1149 | [6 empty] | 907.4
180 | 1.053 | 1.053 | 0.5526 | 0.581 | 1.0015 | [6 empty] | 886.9
200 | 1.074 | 1.074 | 0.50112 | 0.572 | 0.94091 | [6 empty] | 864.9
220 | 1.101 | 1.101 | 0.459 | 0.561 | 0.90082 | [6 empty] | 840.3
240 | 1.137 | 1.137 | 0.4241 | 0.546 | 0.88315 | [6 empty] | 813.6
260 | 1.189 | 1.189 | 0.3928 | 0.526 | 0.88791 | [6 empty] | 784
280 | 1.268 | 1.268 | 0.3654 | 0.499 | 0.92851 | [6 empty] | 750.7
300 | 1.4 | 1.4 | 0.3395 | 0.464 | 1.0244 | [6 empty] | 712.5
320 | 1.58 | 1.58 | 0.3139 | 0.422 | 1.1753 | [6 empty] | 667
NTES | [9 empty] | Narai Thermal Engineering Service
F L U I D I N F O R M A T I O N
[6 empty] | Molecular Weight |  | 18.0152
Fluid Name |  | H2O, 10k |  |  |  | Density |  | 0.80375 | kg/Nm3
[6 empty] | Vcg |  | 14.8
Condition
Source |  | 전열공학자료 | p | 213 | ~ | 218
P R O P E R T I E S | [6 empty] | No. of Data |  | 6
Temp. | Specific Heat |  | Viscosity | Thermal | Prandtl | [7 empty] | 1e-06 | 0.001
| Mean | Instant |  | Conduct. | No. | [5 empty] | 273.15 | 4.1868 | 3600 | 0.8598
℃ | kcal/kg℃ |  | kg/mh | kcal/mh℃ | [6 empty] | K | Cp | μPa.s | mW/m.K
226.85 | 0.552 | 0.55197 | 0.061488 | 0.032483 | 1.0448 | [5 empty] | 500 | 2.311 | 17.08 | 37.78
326.85 | 0.5298 | 0.50755 | 0.076824 | 0.04066 | 0.95897 | [5 empty] | 600 | 2.125 | 21.34 | 47.29
426.85 | 0.5188 | 0.50826 | 0.09198 | 0.050367 | 0.92819 | [5 empty] | 700 | 2.128 | 25.55 | 58.58
526.85 | 0.5173 | 0.51997 | 0.10685 | 0.060951 | 0.91151 | [5 empty] | 800 | 2.177 | 29.68 | 70.89
626.85 | 0.5198 | 0.53454 | 0.12139 | 0.07224 | 0.89823 | [5 empty] | 900 | 2.238 | 33.72 | 84.02
726.85 | 0.5242 | 0.54935 | 0.13547 | 0.084071 | 0.88519 | [5 empty] | 1000 | 2.3 | 37.63 | 97.78
NTES | [9 empty] | Narai Thermal Engineering Service
F L U I D I N F O R M A T I O N
[6 empty] | Molecular Weight |  | 44.0098
Fluid Name |  | CO2 |  |  |  | Density |  | 1.9635 | kg/Nm3
[6 empty] | Vcg |  | 29.6
P R O P E R T I E S | [6 empty] | No. of Data |  | 28
Temp. | Specific Heat |  | Viscosity | Thermal | Prandtl
| Mean | Instant |  | Conduct. | No.
℃ | kcal/kg℃ |  | kg/mh | kcal/mh℃
-23.15 | 0.19479 | 0.1923 | 0.04514 | 0.01109 | 0.78273
6.85 | 0.19804 | 0.1988 | 0.05029 | 0.01307 | 0.76493
26.85 | 0.20032 | 0.2034 | 0.05368 | 0.01423 | 0.76729
46.85 | 0.20262 | 0.208 | 0.05702 | 0.01552 | 0.76419
66.85 | 0.2049 | 0.2125 | 0.06138 | 0.01694 | 0.76997
86.85 | 0.20715 | 0.2168 | 0.06372 | 0.01823 | 0.75779
106.85 | 0.20935 | 0.221 | 0.06671 | 0.01956 | 0.75373
126.85 | 0.21149 | 0.2249 | 0.0698 | 0.02089 | 0.75146
176.85 | 0.21658 | 0.2341 | 0.07704 | 0.02433 | 0.74127
226.85 | 0.22137 | 0.2425 | 0.08424 | 0.02795 | 0.73088
276.85 | 0.22587 | 0.2501 | 0.08892 | 0.03147 | 0.70667
326.85 | 0.23011 | 0.257 | 0.09756 | 0.035 | 0.71637
376.85 | 0.2341 | 0.2634 | 0.10368 | 0.03826 | 0.71378
426.85 | 0.23786 | 0.2691 | 0.1098 | 0.04136 | 0.71439
476.85 | 0.24142 | 0.2744 | 0.1152 | 0.04445 | 0.71116
526.85 | 0.24478 | 0.2792 | 0.12132 | 0.04738 | 0.71491
626.85 | 0.25095 | 0.2877 | 0.12672 | 0.05314 | 0.68606
726.85 | 0.25649 | 0.2948 | 0.14184 | 0.05856 | 0.71404
826.85 | 0.26148 | 0.3007 | 0.15552 | 0.06397 | 0.73104
1000 | 0.26899 | 0.309 | 0.1668 | 0.0711 | 0.72491
1200 | 0.27624 | 0.316 | 0.1832 | 0.0797 | 0.72636
1400 | 0.28228 | 0.321 | 0.1985 | 0.0871 | 0.73156
1600 | 0.28743 | 0.326 | 0.2123 | 0.0934 | 0.741
1800 | 0.29188 | 0.329 | 0.224 | 0.0988 | 0.74591
2000 | 0.29564 | 0.33 | 0.2326 | 0.1036 | 0.74091
2200 | 0.29877 | 0.33 | 0.2365 | 0.108 | 0.72264
2400 | 0.30116 | 0.325 | 0.2339 | 0.1124 | 0.67631
2500 | 0.30202 | 0.32 | 0.2295 | 0.1147 | 0.64028
NTES | [9 empty] | Narai Thermal Engineering Service
F L U I D I N F O R M A T I O N
[6 empty] | Molecular Weight |  | 44.0098
Fluid Name |  | CO2, 10k |  |  |  | Density |  | 1.9635 | kg/Nm3
[6 empty] | Vcg |  | 29.6
Condition
Source |  | 전열공학자료 | p | 202 | ~ | 206
P R O P E R T I E S | [6 empty] | No. of Data |  | 11
Temp. | Specific Heat |  | Viscosity | Thermal | Prandtl | [7 empty] | 1e-06 | 0.001
| Mean | Instant |  | Conduct. | No. | [5 empty] | 273.15 | 4.1868 | 3600 | 0.8598
℃ | kcal/kg℃ |  | kg/mh | kcal/mh℃ | [6 empty] | K | Cp | μPa.s | mW/m.K
0 | 0.22115 | 0.22115 | 0.05112 | 0.013499 | 0.83748 | [5 empty] | 273.15 | 0.9259 | 14.2 | 15.7
26.85 | 0.22 | 0.21883 | 0.05526 | 0.014961 | 0.8083 | [5 empty] | 300 | 0.9162 | 15.35 | 17.4
66.85 | 0.2203 | 0.2221 | 0.062208 | 0.01754 | 0.78772 | [5 empty] | 340 | 0.9299 | 17.28 | 20.4
126.85 | 0.2227 | 0.22853 | 0.070632 | 0.021323 | 0.75699 | [5 empty] | 400 | 0.9568 | 19.62 | 24.8
226.85 | 0.229 | 0.24556 | 0.08496 | 0.028373 | 0.73529 | [5 empty] | 500 | 1.0281 | 23.6 | 33
326.85 | 0.2361 | 0.25886 | 0.09792 | 0.035338 | 0.7173 | [5 empty] | 600 | 1.0838 | 27.2 | 41.1
426.85 | 0.2428 | 0.27035 | 0.11016 | 0.041614 | 0.71566 | [5 empty] | 700 | 1.1319 | 30.6 | 48.4
526.85 | 0.2489 | 0.28009 | 0.12168 | 0.047633 | 0.71551 | [5 empty] | 800 | 1.1727 | 33.8 | 55.4
626.85 | 0.2546 | 0.28831 | 0.13212 | 0.053308 | 0.71456 | [5 empty] | 900 | 1.2071 | 36.7 | 62
726.85 | 0.2597 | 0.29521 | 0.1422 | 0.058724 | 0.71485 | [5 empty] | 1000 | 1.236 | 39.5 | 68.3
826.85 | 0.2643 | 0.30107 | 0.15552 | 0.064141 | 0.72998 | [5 empty] | 1100 | 1.2605 | 43.2 | 74.6
NTES | [9 empty] | Narai Thermal Engineering Service
F L U I D I N F O R M A T I O N
[6 empty] | Molecular Weight |  | 44.0098
Fluid Name |  | CO2, 100k |  |  |  | Density |  | 1.9635 | kg/Nm3
[6 empty] | Vcg |  | 29.6
Condition
Source |  | 전열공학자료 | p | 202 | ~ | 206
P R O P E R T I E S | [6 empty] | No. of Data |  | 11
Temp. | Specific Heat |  | Viscosity | Thermal | Prandtl |  | Viscosity | Enthalpy |  |  |  |  | 1e-06 | 0.001
| Mean | Instant |  | Conduct. | No. | [5 empty] | 273.15 | 4.1868 | 3600 | 0.8598
℃ | kcal/kg℃ |  | kg/mh | kcal/mh℃ |  |  | cP | kcal/kg |  |  | K | Cp | μPa.s | mW/m.K
0 | 0.51949 | 0.51949 | 0.09216 | 0.013499 | 3.5467 |  | 0.0256 | 118.8268 |  |  | 273.15 | 2.175 | 25.6 | 15.7
6.85 | 0.532 | 0.54376 | 0.09144 | 0.097157 | 0.51176 |  | 0.0254 | 122.4047 |  |  | 280 | 2.2766 | 25.4 | 113
26.85 | 0.604 | 0.71305 | 0.09072 | 0.077382 | 0.83596 |  | 0.0252 | 134.1445 |  |  | 300 | 2.9854 | 25.2 | 90
46.85 | 0.632 | 0.62716 | 0.09 | 0.038347 | 1.4719 |  | 0.025 | 154.1005 |  |  | 320 | 2.6258 | 25 | 44.6
66.85 | 0.622 | 0.57213 | 0.08928 | 0.030351 | 1.683 |  | 0.0248 | 173.8884 |  |  | 340 | 2.3954 | 24.8 | 35.3
86.85 | 0.591 | 0.40296 | 0.08352 | 0.028717 | 1.1719 |  | 0.0232 | 184.8753 |  |  | 360 | 1.6871 | 23.2 | 33.4
106.85 | 0.551 | 0.34473 | 0.081 | 0.02674 | 1.0442 |  | 0.0225 | 192.9493 |  |  | 380 | 1.4433 | 22.5 | 31.1
126.85 | 0.516 | 0.31678 | 0.08244 | 0.028545 | 0.91488 |  | 0.0229 | 199.9197 |  |  | 400 | 1.3263 | 22.9 | 33.2
146.85 | 0.488 | 0.30116 | 0.0828 | 0.029268 | 0.852 |  | 0.023 | 206.3342 |  |  | 420 | 1.2609 | 23 | 34.04 | 450
166.85 | 0.465 | 0.29165 | 0.0846 | 0.02999 | 0.82275 |  | 0.0235 | 212.4467 |  |  | 440 | 1.2211 | 23.5 | 34.88 | 35.3
186.85 | 0.446 | 0.28564 | 0.08676 | 0.030712 | 0.80691 |  | 0.0241 | 218.3634 |  |  | 460 | 1.1959 | 24.1 | 35.72
NTES | [9 empty] | Narai Thermal Engineering Service
F L U I D I N F O R M A T I O N
[6 empty] | Molecular Weight |  | 28.0134
Fluid Name |  | N2 |  |  |  | Density |  | 1.2498 | kg/Nm3
[6 empty] | Vcg |  | 31.2
P R O P E R T I E S | [6 empty] | No. of Data |  | 35
Temp. | Specific Heat |  | Viscosity | Thermal | Prandtl
| Mean | Instant |  | Conduct. | No.
℃ | kcal/kg℃ |  | kg/mh | kcal/mh℃
-173.15 | 0.25093 | 0.2558 | 0.02473 | 0.00809 | 0.78194
-73.15 | 0.24885 | 0.2491 | 0.0463 | 0.0157 | 0.73461
0 | 0.2486 | 0.2486 | 0.05983 | 0.02061 | 0.72168
26.85 | 0.2486 | 0.2486 | 0.06433 | 0.02234 | 0.71587
46.85 | 0.2486 | 0.2486 | 0.06757 | 0.02357 | 0.71268
66.85 | 0.2486 | 0.2486 | 0.07074 | 0.02471 | 0.71169
86.85 | 0.24863 | 0.2489 | 0.07384 | 0.02581 | 0.71208
106.85 | 0.2487 | 0.2491 | 0.07686 | 0.02689 | 0.71201
126.85 | 0.24879 | 0.2494 | 0.07981 | 0.02796 | 0.7119
146.85 | 0.2489 | 0.2498 | 0.08269 | 0.02903 | 0.71154
166.85 | 0.24904 | 0.2503 | 0.0855 | 0.0301 | 0.71099
186.85 | 0.2492 | 0.2508 | 0.08827 | 0.03118 | 0.71001
206.85 | 0.24938 | 0.2513 | 0.09101 | 0.03224 | 0.70939
226.85 | 0.24958 | 0.252 | 0.09367 | 0.03322 | 0.71056
276.85 | 0.25021 | 0.2541 | 0.10015 | 0.0356 | 0.71483
326.85 | 0.25098 | 0.2565 | 0.10638 | 0.03792 | 0.71958
376.85 | 0.2519 | 0.2592 | 0.11239 | 0.04016 | 0.72539
426.85 | 0.2529 | 0.2618 | 0.11822 | 0.04239 | 0.73012
476.85 | 0.254 | 0.2649 | 0.12388 | 0.04445 | 0.73826
526.85 | 0.25516 | 0.2675 | 0.12935 | 0.04652 | 0.74379
576.85 | 0.25635 | 0.2704 | 0.13468 | 0.0485 | 0.75088
626.85 | 0.25758 | 0.2732 | 0.1399 | 0.05047 | 0.7573
726.85 | 0.26008 | 0.2783 | 0.14994 | 0.05426 | 0.76904
826.85 | 0.26256 | 0.2828 | 0.15959 | 0.05778 | 0.7811
926.85 | 0.26496 | 0.2869 | 0.16884 | 0.06131 | 0.79009
1026.85 | 0.26727 | 0.2904 | 0.1778 | 0.06483 | 0.79644
1126.85 | 0.26946 | 0.2935 | 0.18648 | 0.06853 | 0.79866
1226.85 | 0.27153 | 0.2962 | 0.19487 | 0.0724 | 0.79724
1400 | 0.27488 | 0.301 | 0.196 | 0.0753 | 0.78348
1600 | 0.27833 | 0.304 | 0.207 | 0.0799 | 0.78758
1800 | 0.28135 | 0.307 | 0.2188 | 0.0829 | 0.81027
2000 | 0.28416 | 0.312 | 0.2293 | 0.0837 | 0.85474
2200 | 0.28715 | 0.322 | 0.238 | 0.0815 | 0.94032
2400 | 0.29076 | 0.339 | 0.244 | 0.0753 | 1.0985
2500 | 0.29295 | 0.352 | 0.2457 | 0.0705 | 1.2268
NTES | [9 empty] | Narai Thermal Engineering Service
F L U I D I N F O R M A T I O N
05. 5. 31.
[6 empty] | Molecular Weight |  | 28.161
Fluid Name |  | N2a |  |  |  | Density |  | 1.2564 | kg/Nm3
[6 empty] | Vcg |  | 31.2
P R O P E R T I E S | [6 empty] | No. of Data |  | 35
Temp. | Specific Heat |  | Viscosity | Thermal | Prandtl
| Mean | Instant |  | Conduct. | No.
℃ | kcal/kg℃ |  | kg/mh | kcal/mh℃
-173.15 | 0.25093 | 0.2558 | 0.02473 | 0.00809 | 0.78194
-73.15 | 0.24885 | 0.2491 | 0.0463 | 0.0157 | 0.73461
0 | 0.2486 | 0.2486 | 0.05983 | 0.02061 | 0.72168
26.85 | 0.2486 | 0.2486 | 0.06433 | 0.02234 | 0.71587
46.85 | 0.2486 | 0.2486 | 0.06757 | 0.02357 | 0.71268
66.85 | 0.2486 | 0.2486 | 0.07074 | 0.02471 | 0.71169
86.85 | 0.24863 | 0.2489 | 0.07384 | 0.02581 | 0.71208
106.85 | 0.2487 | 0.2491 | 0.07686 | 0.02689 | 0.71201
126.85 | 0.24879 | 0.2494 | 0.07981 | 0.02796 | 0.7119
146.85 | 0.2489 | 0.2498 | 0.08269 | 0.02903 | 0.71154
166.85 | 0.24904 | 0.2503 | 0.0855 | 0.0301 | 0.71099
186.85 | 0.2492 | 0.2508 | 0.08827 | 0.03118 | 0.71001
206.85 | 0.24938 | 0.2513 | 0.09101 | 0.03224 | 0.70939
226.85 | 0.24958 | 0.252 | 0.09367 | 0.03322 | 0.71056
276.85 | 0.25021 | 0.2541 | 0.10015 | 0.0356 | 0.71483
326.85 | 0.25098 | 0.2565 | 0.10638 | 0.03792 | 0.71958
376.85 | 0.2519 | 0.2592 | 0.11239 | 0.04016 | 0.72539
426.85 | 0.2529 | 0.2618 | 0.11822 | 0.04239 | 0.73012
476.85 | 0.254 | 0.2649 | 0.12388 | 0.04445 | 0.73826
526.85 | 0.25516 | 0.2675 | 0.12935 | 0.04652 | 0.74379
576.85 | 0.25635 | 0.2704 | 0.13468 | 0.0485 | 0.75088
626.85 | 0.25758 | 0.2732 | 0.1399 | 0.05047 | 0.7573
726.85 | 0.26008 | 0.2783 | 0.14994 | 0.05426 | 0.76904
826.85 | 0.26256 | 0.2828 | 0.15959 | 0.05778 | 0.7811
926.85 | 0.26496 | 0.2869 | 0.16884 | 0.06131 | 0.79009
1026.85 | 0.26727 | 0.2904 | 0.1778 | 0.06483 | 0.79644
1126.85 | 0.26946 | 0.2935 | 0.18648 | 0.06853 | 0.79866
1226.85 | 0.27153 | 0.2962 | 0.19487 | 0.0724 | 0.79724
1400 | 0.27488 | 0.301 | 0.196 | 0.0753 | 0.78348
1600 | 0.27833 | 0.304 | 0.207 | 0.0799 | 0.78758
1800 | 0.28135 | 0.307 | 0.2188 | 0.0829 | 0.81027
2000 | 0.28416 | 0.312 | 0.2293 | 0.0837 | 0.85474
2200 | 0.28715 | 0.322 | 0.238 | 0.0815 | 0.94032
2400 | 0.29076 | 0.339 | 0.244 | 0.0753 | 1.0985
2500 | 0.29295 | 0.352 | 0.2457 | 0.0705 | 1.2268
NTES | [9 empty] | Narai Thermal Engineering Service
F L U I D I N F O R M A T I O N
[6 empty] | Molecular Weight |  | 28.0134
Fluid Name |  | N2, 30k |  |  |  | Density |  | 1.2498 | kg/Nm3
Vcg
Condition
Source |  | 전열공학자료 | p | 128 | ~ | 142
P R O P E R T I E S | [6 empty] | No. of Data |  | 15
Temp. | Specific Heat |  | Viscosity | Thermal | Prandtl | [7 empty] | 1e-06 | 0.001
| Mean | Instant |  | Conduct. | No. | [5 empty] | 273.15 | 4.1868 | 3600 | 0.8598
℃ | kcal/kg℃ |  | kg/mh | kcal/mh℃ | [6 empty] | K | Cp | μPa.s | mW/m.K
0 | 0.263 | 0.26297 | 0.060588 | 0.02183 | 0.72985 | [5 empty] | 273.15 | 1.101 | 16.83 | 25.39
26.85 | 0.2615 | 0.25986 | 0.064944 | 0.02343 | 0.72031 | [5 empty] | 300 | 1.088 | 18.04 | 27.25
76.85 | 0.2593 | 0.25652 | 0.072 | 0.026224 | 0.7043 | [5 empty] | 350 | 1.074 | 20 | 30.5
126.85 | 0.258 | 0.25509 | 0.080136 | 0.02876 | 0.71076 | [5 empty] | 400 | 1.068 | 22.26 | 33.45
226.85 | 0.2567 | 0.25533 | 0.093888 | 0.03385 | 0.70818 | [5 empty] | 500 | 1.069 | 26.08 | 39.37
326.85 | 0.2568 | 0.25867 | 0.10652 | 0.038433 | 0.71695 | [5 empty] | 600 | 1.083 | 29.59 | 44.7
426.85 | 0.2578 | 0.26345 | 0.11833 | 0.042818 | 0.72806 | [5 empty] | 700 | 1.103 | 32.87 | 49.8
526.85 | 0.2594 | 0.2687 | 0.12942 | 0.046859 | 0.74213 | [5 empty] | 800 | 1.125 | 35.95 | 54.5
626.85 | 0.2613 | 0.27396 | 0.13993 | 0.050814 | 0.75442 | [5 empty] | 900 | 1.147 | 38.87 | 59.1
726.85 | 0.2634 | 0.27897 | 0.14998 | 0.054597 | 0.76632 | [5 empty] | 1000 | 1.168 | 41.66 | 63.5
826.85 | 0.2655 | 0.28327 | 0.15962 | 0.058036 | 0.77911 | [5 empty] | 1100 | 1.186 | 44.34 | 67.5
926.85 | 0.2676 | 0.28733 | 0.16888 | 0.061562 | 0.78821 | [5 empty] | 1200 | 1.203 | 46.91 | 71.6
1026.85 | 0.2697 | 0.29068 | 0.17784 | 0.065087 | 0.79423 | [5 empty] | 1300 | 1.217 | 49.4 | 75.7
1126.85 | 0.2717 | 0.29378 | 0.18648 | 0.068784 | 0.79647 | [5 empty] | 1400 | 1.23 | 51.8 | 80
1226.85 | 0.2736 | 0.29641 | 0.1949 | 0.072567 | 0.79611 | [5 empty] | 1500 | 1.241 | 54.14 | 84.4
NTES | [9 empty] | Narai Thermal Engineering Service
F L U I D I N F O R M A T I O N
[6 empty] | Molecular Weight |  | 31.9988
Fluid Name |  | O2 |  |  |  | Density |  | 1.4276 | kg/Nm3
[6 empty] | Vcg |  | 14.8
P R O P E R T I E S | [6 empty] | No. of Data |  | 29
Temp. | Specific Heat |  | Viscosity | Thermal | Prandtl
| Mean | Instant |  | Conduct. | No.
℃ | kcal/kg℃ |  | kg/mh | kcal/mh℃
-173.15 | 0.2198 | 0.2276 | 0.0275 | 0.00801 | 0.7814
-153.15 | 0.21914 | 0.2221 | 0.03334 | 0.00963 | 0.76893
-133.15 | 0.21883 | 0.2202 | 0.03877 | 0.01126 | 0.75818
-113.15 | 0.21867 | 0.2193 | 0.04378 | 0.01286 | 0.74657
-93.15 | 0.21859 | 0.2188 | 0.04849 | 0.01439 | 0.73729
-73.15 | 0.21858 | 0.2185 | 0.0531 | 0.01585 | 0.73201
-53.15 | 0.21864 | 0.2183 | 0.05764 | 0.01727 | 0.72859
-33.15 | 0.21879 | 0.2185 | 0.0621 | 0.01863 | 0.72833
-13.15 | 0.219 | 0.2188 | 0.06642 | 0.01998 | 0.72736
-6.85 | 0.21909 | 0.219 | 0.07052 | 0.0213 | 0.72506
26.85 | 0.21944 | 0.2197 | 0.07459 | 0.02261 | 0.72479
76.85 | 0.22032 | 0.2219 | 0.08406 | 0.02599 | 0.7177
126.85 | 0.22156 | 0.225 | 0.09295 | 0.0293 | 0.71378
226.85 | 0.22466 | 0.2322 | 0.10919 | 0.03572 | 0.7098
326.85 | 0.2281 | 0.2396 | 0.12373 | 0.04181 | 0.70906
426.85 | 0.23158 | 0.2463 | 0.13709 | 0.04764 | 0.70876
526.85 | 0.23489 | 0.2517 | 0.14947 | 0.05296 | 0.71038
626.85 | 0.23795 | 0.2565 | 0.16099 | 0.05802 | 0.71172
726.85 | 0.24076 | 0.2603 | 0.17172 | 0.06286 | 0.71108
900 | 0.24507 | 0.266 | 0.1924 | 0.0696 | 0.73532
1000 | 0.24731 | 0.269 | 0.2027 | 0.0742 | 0.73486
1200 | 0.25126 | 0.273 | 0.222 | 0.083 | 0.73019
1400 | 0.25465 | 0.277 | 0.2397 | 0.091 | 0.72964
1600 | 0.25763 | 0.28 | 0.2559 | 0.0982 | 0.72965
1800 | 0.26029 | 0.283 | 0.2705 | 0.104 | 0.73607
2000 | 0.26271 | 0.286 | 0.2833 | 0.1082 | 0.74883
2200 | 0.26501 | 0.29 | 0.2937 | 0.1103 | 0.77219
2400 | 0.26734 | 0.296 | 0.3012 | 0.1097 | 0.81272
2500 | 0.26857 | 0.3 | 0.3037 | 0.1082 | 0.84205
NTES | [9 empty] | Narai Thermal Engineering Service
F L U I D I N F O R M A T I O N
[6 empty] | Molecular Weight |  | 64.0588
Fluid Name |  | SO2 |  |  |  | Density |  | 2.858 | kg/Nm3
[6 empty] | Vcg |  | 24.8
P R O P E R T I E S | [6 empty] | No. of Data |  | 20
Temp. | Specific Heat |  | Viscosity | Thermal | Prandtl
| Mean | Instant |  | Conduct. | No.
℃ | kcal/kg℃ |  | kg/mh | kcal/mh℃
0 | 0.142 | 0.142 | 0.0418 | 0.0075 | 0.79141
26.85 | 0.14515 | 0.1483 | 0.04644 | 0.00826 | 0.83378
76.85 | 0.14938 | 0.155 | 0.0545 | 0.01015 | 0.83227
126.85 | 0.15288 | 0.1615 | 0.06257 | 0.0123 | 0.82155
176.85 | 0.15619 | 0.1677 | 0.07049 | 0.01462 | 0.80856
226.85 | 0.15936 | 0.1734 | 0.07668 | 0.0172 | 0.77304
326.85 | 0.16497 | 0.182 | 0.09036 | 0.02201 | 0.74718
426.85 | 0.16974 | 0.1887 | 0.10332 | 0.02623 | 0.74329
526.85 | 0.17383 | 0.1939 | 0.11556 | 0.03027 | 0.74024
626.85 | 0.17736 | 0.198 | 0.12708 | 0.03439 | 0.73166
800 | 0.18205 | 0.2 | 0.1449 | 0.0412 | 0.7034
1000 | 0.18584 | 0.202 | 0.1654 | 0.0472 | 0.70786
1200 | 0.1887 | 0.204 | 0.1836 | 0.0519 | 0.72166
1400 | 0.19103 | 0.206 | 0.2025 | 0.0555 | 0.75162
1600 | 0.19296 | 0.207 | 0.2211 | 0.0585 | 0.78235
1800 | 0.19458 | 0.208 | 0.2388 | 0.0617 | 0.80503
2000 | 0.19597 | 0.209 | 0.2546 | 0.0662 | 0.8038
2200 | 0.19706 | 0.207 | 0.2673 | 0.0732 | 0.75589
2400 | 0.19768 | 0.202 | 0.2749 | 0.0843 | 0.65872
2500 | 0.19775 | 0.197 | 0.2762 | 0.0919 | 0.59207
NTES | [9 empty] | Narai Thermal Engineering Service
F L U I D I N F O R M A T I O N
[6 empty] | Molecular Weight |  | 80.06
Fluid Name |  | SO3 |  |  |  | Density |  | 3.5719 | kg/Nm3
[6 empty] | Vcg |  | 24.8
P R O P E R T I E S | [6 empty] | No. of Data |  | 11
Temp. | Specific Heat |  | Viscosity | Thermal | Prandtl
| Mean | Instant |  | Conduct. | No.
℃ | kcal/kg℃ |  | kg/mh | kcal/mh℃
0 | 0.149 | 0.149 | 0.0468 | 0.01 | 0.69732
100 | 0.1606 | 0.1722 | 0.0648 | 0.015 | 0.7439
200 | 0.1708 | 0.1897 | 0.0792 | 0.02 | 0.75121
300 | 0.1793 | 0.203 | 0.0936 | 0.026 | 0.7308
400 | 0.1865 | 0.2132 | 0.1044 | 0.031 | 0.718
500 | 0.1927 | 0.2214 | 0.1188 | 0.037 | 0.71087
600 | 0.198 | 0.2283 | 0.1332 | 0.042 | 0.72404
700 | 0.2028 | 0.2345 | 0.144 | 0.048 | 0.7035
800 | 0.2071 | 0.2404 | 0.1548 | 0.053 | 0.70215
900 | 0.2111 | 0.246 | 0.1656 | 0.058 | 0.70237
1000 | 0.2149 | 0.2514 | 0.1764 | 0.063 | 0.70392
NTES | [9 empty] | Narai Thermal Engineering Service
F L U I D I N F O R M A T I O N
[6 empty] | Molecular Weight |  | 32.06
Fluid Name |  | S |  |  |  | Density |  | 1.4304 | kg/Nm3
Vcg
Source |  | B-Jac
P R O P E R T I E S | [6 empty] | No. of Data |  | 31
Temp. | Specific Heat |  | Viscosity | Thermal | Prandtl | [6 empty] | Viscosity
| Mean | Instant |  | Conduct. | No. | [6 empty] | 3.6
℃ | kcal/kg℃ |  | kg/mh | kcal/mh℃ | [7 empty] | cP
0 | 0.1776 | 0.1776 | 0.0216 | 0.012 | 0.31968 | [6 empty] | 0.006
40 | 0.1768 | 0.176 | 0.0216 | 0.012 | 0.3168 | [6 empty] | 0.006
80 | 0.176 | 0.1744 | 0.0216 | 0.012 | 0.31392 | [6 empty] | 0.006
120 | 0.1752 | 0.173 | 0.0216 | 0.012 | 0.3114 | [6 empty] | 0.006
160 | 0.1745 | 0.1717 | 0.0216 | 0.012 | 0.30906 | [6 empty] | 0.006
200 | 0.1738 | 0.1704 | 0.0252 | 0.012 | 0.35784 | [6 empty] | 0.007
240 | 0.1732 | 0.1692 | 0.0252 | 0.012 | 0.35532 | [6 empty] | 0.007
280 | 0.1725 | 0.1681 | 0.0288 | 0.012 | 0.40344 | [6 empty] | 0.008
320 | 0.1719 | 0.1671 | 0.0324 | 0.012 | 0.45117 | [6 empty] | 0.009
360 | 0.1713 | 0.1661 | 0.0324 | 0.012 | 0.44847 | [6 empty] | 0.009
400 | 0.1707 | 0.1652 | 0.036 | 0.012 | 0.4956 | [6 empty] | 0.01
440 | 0.1702 | 0.1644 | 0.036 | 0.012 | 0.4932 | [6 empty] | 0.01
480 | 0.1697 | 0.1637 | 0.0396 | 0.012 | 0.54021 | [6 empty] | 0.011
520 | 0.1692 | 0.163 | 0.0396 | 0.013 | 0.49652 | [6 empty] | 0.011
560 | 0.1687 | 0.1624 | 0.0432 | 0.013 | 0.53967 | [6 empty] | 0.012
600 | 0.1683 | 0.1618 | 0.0468 | 0.014 | 0.54087 | [6 empty] | 0.013
640 | 0.1679 | 0.1613 | 0.0468 | 0.015 | 0.50326 | [6 empty] | 0.013
680 | 0.1675 | 0.1608 | 0.0504 | 0.015 | 0.54029 | [6 empty] | 0.014
720 | 0.1671 | 0.1604 | 0.0504 | 0.016 | 0.50526 | [6 empty] | 0.014
760 | 0.1667 | 0.16 | 0.0504 | 0.016 | 0.504 | [6 empty] | 0.014
800 | 0.1664 | 0.1597 | 0.0504 | 0.016 | 0.50306 | [6 empty] | 0.014
840 | 0.1661 | 0.1594 | 0.0504 | 0.016 | 0.50211 | [6 empty] | 0.014
880 | 0.1658 | 0.1592 | 0.0504 | 0.016 | 0.50148 | [6 empty] | 0.014
920 | 0.1655 | 0.159 | 0.0504 | 0.016 | 0.50085 | [6 empty] | 0.014
960 | 0.1652 | 0.1588 | 0.0504 | 0.016 | 0.50022 | [6 empty] | 0.014
1000 | 0.1649 | 0.1586 | 0.0504 | 0.016 | 0.49959 | [6 empty] | 0.014
1040 | 0.1647 | 0.1585 | 0.0504 | 0.016 | 0.49928 | [6 empty] | 0.014
1080 | 0.1645 | 0.1584 | 0.0504 | 0.016 | 0.49896 | [6 empty] | 0.014
1120 | 0.1642 | 0.1583 | 0.0504 | 0.016 | 0.49865 | [6 empty] | 0.014
1160 | 0.164 | 0.1583 | 0.0504 | 0.016 | 0.49865 | [6 empty] | 0.014
1200 | 0.1638 | 0.1582 | 0.0504 | 0.016 | 0.49833 | [6 empty] | 0.014
NTES | [9 empty] | Narai Thermal Engineering Service
F L U I D I N F O R M A T I O N
[6 empty] | Molecular Weight |  | 64.12 |  |  | S | 2
Fluid Name |  | S2 |  |  |  | Density |  | 2.8607 | kg/Nm3
Vcg
Source |  | B-Jac
P R O P E R T I E S | [6 empty] | No. of Data |  | 31
Temp. | Specific Heat |  | Viscosity | Thermal | Prandtl | [6 empty] | Viscosity
| Mean | Instant |  | Conduct. | No. | [6 empty] | 3.6
℃ | kcal/kg℃ |  | kg/mh | kcal/mh℃ | [7 empty] | cP
0 | 0.1776 | 0.1776 | 0.0216 | 0.012 | 0.31968 | [6 empty] | 0.006
40 | 0.1768 | 0.176 | 0.0216 | 0.012 | 0.3168 | [6 empty] | 0.006
80 | 0.176 | 0.1744 | 0.0216 | 0.012 | 0.31392 | [6 empty] | 0.006
120 | 0.1752 | 0.173 | 0.0216 | 0.012 | 0.3114 | [6 empty] | 0.006
160 | 0.1745 | 0.1717 | 0.0216 | 0.012 | 0.30906 | [6 empty] | 0.006
200 | 0.1738 | 0.1704 | 0.0252 | 0.012 | 0.35784 | [6 empty] | 0.007
240 | 0.1732 | 0.1692 | 0.0252 | 0.012 | 0.35532 | [6 empty] | 0.007
280 | 0.1725 | 0.1681 | 0.0288 | 0.012 | 0.40344 | [6 empty] | 0.008
320 | 0.1719 | 0.1671 | 0.0324 | 0.012 | 0.45117 | [6 empty] | 0.009
360 | 0.1713 | 0.1661 | 0.0324 | 0.012 | 0.44847 | [6 empty] | 0.009
400 | 0.1707 | 0.1652 | 0.036 | 0.012 | 0.4956 | [6 empty] | 0.01
440 | 0.1702 | 0.1644 | 0.036 | 0.012 | 0.4932 | [6 empty] | 0.01
480 | 0.1697 | 0.1637 | 0.0396 | 0.012 | 0.54021 | [6 empty] | 0.011
520 | 0.1692 | 0.163 | 0.0396 | 0.013 | 0.49652 | [6 empty] | 0.011
560 | 0.1687 | 0.1624 | 0.0432 | 0.013 | 0.53967 | [6 empty] | 0.012
600 | 0.1683 | 0.1618 | 0.0468 | 0.014 | 0.54087 | [6 empty] | 0.013
640 | 0.1679 | 0.1613 | 0.0468 | 0.015 | 0.50326 | [6 empty] | 0.013
680 | 0.1675 | 0.1608 | 0.0504 | 0.015 | 0.54029 | [6 empty] | 0.014
720 | 0.1671 | 0.1604 | 0.0504 | 0.016 | 0.50526 | [6 empty] | 0.014
760 | 0.1667 | 0.16 | 0.0504 | 0.016 | 0.504 | [6 empty] | 0.014
800 | 0.1664 | 0.1597 | 0.0504 | 0.016 | 0.50306 | [6 empty] | 0.014
840 | 0.1661 | 0.1594 | 0.0504 | 0.016 | 0.50211 | [6 empty] | 0.014
880 | 0.1658 | 0.1592 | 0.0504 | 0.016 | 0.50148 | [6 empty] | 0.014
920 | 0.1655 | 0.159 | 0.0504 | 0.016 | 0.50085 | [6 empty] | 0.014
960 | 0.1652 | 0.1588 | 0.0504 | 0.016 | 0.50022 | [6 empty] | 0.014
1000 | 0.1649 | 0.1586 | 0.0504 | 0.016 | 0.49959 | [6 empty] | 0.014
1040 | 0.1647 | 0.1585 | 0.0504 | 0.016 | 0.49928 | [6 empty] | 0.014
1080 | 0.1645 | 0.1584 | 0.0504 | 0.016 | 0.49896 | [6 empty] | 0.014
1120 | 0.1642 | 0.1583 | 0.0504 | 0.016 | 0.49865 | [6 empty] | 0.014
1160 | 0.164 | 0.1583 | 0.0504 | 0.016 | 0.49865 | [6 empty] | 0.014
1200 | 0.1638 | 0.1582 | 0.0504 | 0.016 | 0.49833 | [6 empty] | 0.014
NTES | [9 empty] | Narai Thermal Engineering Service
F L U I D I N F O R M A T I O N
[6 empty] | Molecular Weight |  | 96.18 |  |  | S | 3
Fluid Name |  | S3 |  |  |  | Density |  | 4.2911 | kg/Nm3
Vcg
Source |  | B-Jac
P R O P E R T I E S | [6 empty] | No. of Data |  | 31
Temp. | Specific Heat |  | Viscosity | Thermal | Prandtl | [6 empty] | Viscosity
| Mean | Instant |  | Conduct. | No. | [6 empty] | 3.6
℃ | kcal/kg℃ |  | kg/mh | kcal/mh℃ | [7 empty] | cP
0 | 0.1776 | 0.1776 | 0.0216 | 0.012 | 0.31968 | [6 empty] | 0.006
40 | 0.1768 | 0.176 | 0.0216 | 0.012 | 0.3168 | [6 empty] | 0.006
80 | 0.176 | 0.1744 | 0.0216 | 0.012 | 0.31392 | [6 empty] | 0.006
120 | 0.1752 | 0.173 | 0.0216 | 0.012 | 0.3114 | [6 empty] | 0.006
160 | 0.1745 | 0.1717 | 0.0216 | 0.012 | 0.30906 | [6 empty] | 0.006
200 | 0.1738 | 0.1704 | 0.0252 | 0.012 | 0.35784 | [6 empty] | 0.007
240 | 0.1732 | 0.1692 | 0.0252 | 0.012 | 0.35532 | [6 empty] | 0.007
280 | 0.1725 | 0.1681 | 0.0288 | 0.012 | 0.40344 | [6 empty] | 0.008
320 | 0.1719 | 0.1671 | 0.0324 | 0.012 | 0.45117 | [6 empty] | 0.009
360 | 0.1713 | 0.1661 | 0.0324 | 0.012 | 0.44847 | [6 empty] | 0.009
400 | 0.1707 | 0.1652 | 0.036 | 0.012 | 0.4956 | [6 empty] | 0.01
440 | 0.1702 | 0.1644 | 0.036 | 0.012 | 0.4932 | [6 empty] | 0.01
480 | 0.1697 | 0.1637 | 0.0396 | 0.012 | 0.54021 | [6 empty] | 0.011
520 | 0.1692 | 0.163 | 0.0396 | 0.013 | 0.49652 | [6 empty] | 0.011
560 | 0.1687 | 0.1624 | 0.0432 | 0.013 | 0.53967 | [6 empty] | 0.012
600 | 0.1683 | 0.1618 | 0.0468 | 0.014 | 0.54087 | [6 empty] | 0.013
640 | 0.1679 | 0.1613 | 0.0468 | 0.015 | 0.50326 | [6 empty] | 0.013
680 | 0.1675 | 0.1608 | 0.0504 | 0.015 | 0.54029 | [6 empty] | 0.014
720 | 0.1671 | 0.1604 | 0.0504 | 0.016 | 0.50526 | [6 empty] | 0.014
760 | 0.1667 | 0.16 | 0.0504 | 0.016 | 0.504 | [6 empty] | 0.014
800 | 0.1664 | 0.1597 | 0.0504 | 0.016 | 0.50306 | [6 empty] | 0.014
840 | 0.1661 | 0.1594 | 0.0504 | 0.016 | 0.50211 | [6 empty] | 0.014
880 | 0.1658 | 0.1592 | 0.0504 | 0.016 | 0.50148 | [6 empty] | 0.014
920 | 0.1655 | 0.159 | 0.0504 | 0.016 | 0.50085 | [6 empty] | 0.014
960 | 0.1652 | 0.1588 | 0.0504 | 0.016 | 0.50022 | [6 empty] | 0.014
1000 | 0.1649 | 0.1586 | 0.0504 | 0.016 | 0.49959 | [6 empty] | 0.014
1040 | 0.1647 | 0.1585 | 0.0504 | 0.016 | 0.49928 | [6 empty] | 0.014
1080 | 0.1645 | 0.1584 | 0.0504 | 0.016 | 0.49896 | [6 empty] | 0.014
1120 | 0.1642 | 0.1583 | 0.0504 | 0.016 | 0.49865 | [6 empty] | 0.014
1160 | 0.164 | 0.1583 | 0.0504 | 0.016 | 0.49865 | [6 empty] | 0.014
1200 | 0.1638 | 0.1582 | 0.0504 | 0.016 | 0.49833 | [6 empty] | 0.014
NTES | [9 empty] | Narai Thermal Engineering Service
F L U I D I N F O R M A T I O N
[6 empty] | Molecular Weight |  | 128.24 |  |  | S | 4
Fluid Name |  | S4 |  |  |  | Density |  | 5.7215 | kg/Nm3
Vcg
Source |  | B-Jac
P R O P E R T I E S | [6 empty] | No. of Data |  | 31
Temp. | Specific Heat |  | Viscosity | Thermal | Prandtl | [6 empty] | Viscosity
| Mean | Instant |  | Conduct. | No. | [6 empty] | 3.6
℃ | kcal/kg℃ |  | kg/mh | kcal/mh℃ | [7 empty] | cP
0 | 0.1776 | 0.1776 | 0.0216 | 0.012 | 0.31968 | [6 empty] | 0.006
40 | 0.1768 | 0.176 | 0.0216 | 0.012 | 0.3168 | [6 empty] | 0.006
80 | 0.176 | 0.1744 | 0.0216 | 0.012 | 0.31392 | [6 empty] | 0.006
120 | 0.1752 | 0.173 | 0.0216 | 0.012 | 0.3114 | [6 empty] | 0.006
160 | 0.1745 | 0.1717 | 0.0216 | 0.012 | 0.30906 | [6 empty] | 0.006
200 | 0.1738 | 0.1704 | 0.0252 | 0.012 | 0.35784 | [6 empty] | 0.007
240 | 0.1732 | 0.1692 | 0.0252 | 0.012 | 0.35532 | [6 empty] | 0.007
280 | 0.1725 | 0.1681 | 0.0288 | 0.012 | 0.40344 | [6 empty] | 0.008
320 | 0.1719 | 0.1671 | 0.0324 | 0.012 | 0.45117 | [6 empty] | 0.009
360 | 0.1713 | 0.1661 | 0.0324 | 0.012 | 0.44847 | [6 empty] | 0.009
400 | 0.1707 | 0.1652 | 0.036 | 0.012 | 0.4956 | [6 empty] | 0.01
440 | 0.1702 | 0.1644 | 0.036 | 0.012 | 0.4932 | [6 empty] | 0.01
480 | 0.1697 | 0.1637 | 0.0396 | 0.012 | 0.54021 | [6 empty] | 0.011
520 | 0.1692 | 0.163 | 0.0396 | 0.013 | 0.49652 | [6 empty] | 0.011
560 | 0.1687 | 0.1624 | 0.0432 | 0.013 | 0.53967 | [6 empty] | 0.012
600 | 0.1683 | 0.1618 | 0.0468 | 0.014 | 0.54087 | [6 empty] | 0.013
640 | 0.1679 | 0.1613 | 0.0468 | 0.015 | 0.50326 | [6 empty] | 0.013
680 | 0.1675 | 0.1608 | 0.0504 | 0.015 | 0.54029 | [6 empty] | 0.014
720 | 0.1671 | 0.1604 | 0.0504 | 0.016 | 0.50526 | [6 empty] | 0.014
760 | 0.1667 | 0.16 | 0.0504 | 0.016 | 0.504 | [6 empty] | 0.014
800 | 0.1664 | 0.1597 | 0.0504 | 0.016 | 0.50306 | [6 empty] | 0.014
840 | 0.1661 | 0.1594 | 0.0504 | 0.016 | 0.50211 | [6 empty] | 0.014
880 | 0.1658 | 0.1592 | 0.0504 | 0.016 | 0.50148 | [6 empty] | 0.014
920 | 0.1655 | 0.159 | 0.0504 | 0.016 | 0.50085 | [6 empty] | 0.014
960 | 0.1652 | 0.1588 | 0.0504 | 0.016 | 0.50022 | [6 empty] | 0.014
1000 | 0.1649 | 0.1586 | 0.0504 | 0.016 | 0.49959 | [6 empty] | 0.014
1040 | 0.1647 | 0.1585 | 0.0504 | 0.016 | 0.49928 | [6 empty] | 0.014
1080 | 0.1645 | 0.1584 | 0.0504 | 0.016 | 0.49896 | [6 empty] | 0.014
1120 | 0.1642 | 0.1583 | 0.0504 | 0.016 | 0.49865 | [6 empty] | 0.014
1160 | 0.164 | 0.1583 | 0.0504 | 0.016 | 0.49865 | [6 empty] | 0.014
1200 | 0.1638 | 0.1582 | 0.0504 | 0.016 | 0.49833 | [6 empty] | 0.014
NTES | [9 empty] | Narai Thermal Engineering Service
F L U I D I N F O R M A T I O N
[6 empty] | Molecular Weight |  | 160.3 |  |  | S | 5
Fluid Name |  | S5 |  |  |  | Density |  | 7.1518 | kg/Nm3
Vcg
Source |  | B-Jac
P R O P E R T I E S | [6 empty] | No. of Data |  | 31
Temp. | Specific Heat |  | Viscosity | Thermal | Prandtl | [6 empty] | Viscosity
| Mean | Instant |  | Conduct. | No. | [6 empty] | 3.6
℃ | kcal/kg℃ |  | kg/mh | kcal/mh℃ | [7 empty] | cP
0 | 0.1776 | 0.1776 | 0.0216 | 0.012 | 0.31968 | [6 empty] | 0.006
40 | 0.1768 | 0.176 | 0.0216 | 0.012 | 0.3168 | [6 empty] | 0.006
80 | 0.176 | 0.1744 | 0.0216 | 0.012 | 0.31392 | [6 empty] | 0.006
120 | 0.1752 | 0.173 | 0.0216 | 0.012 | 0.3114 | [6 empty] | 0.006
160 | 0.1745 | 0.1717 | 0.0216 | 0.012 | 0.30906 | [6 empty] | 0.006
200 | 0.1738 | 0.1704 | 0.0252 | 0.012 | 0.35784 | [6 empty] | 0.007
240 | 0.1732 | 0.1692 | 0.0252 | 0.012 | 0.35532 | [6 empty] | 0.007
280 | 0.1725 | 0.1681 | 0.0288 | 0.012 | 0.40344 | [6 empty] | 0.008
320 | 0.1719 | 0.1671 | 0.0324 | 0.012 | 0.45117 | [6 empty] | 0.009
360 | 0.1713 | 0.1661 | 0.0324 | 0.012 | 0.44847 | [6 empty] | 0.009
400 | 0.1707 | 0.1652 | 0.036 | 0.012 | 0.4956 | [6 empty] | 0.01
440 | 0.1702 | 0.1644 | 0.036 | 0.012 | 0.4932 | [6 empty] | 0.01
480 | 0.1697 | 0.1637 | 0.0396 | 0.012 | 0.54021 | [6 empty] | 0.011
520 | 0.1692 | 0.163 | 0.0396 | 0.013 | 0.49652 | [6 empty] | 0.011
560 | 0.1687 | 0.1624 | 0.0432 | 0.013 | 0.53967 | [6 empty] | 0.012
600 | 0.1683 | 0.1618 | 0.0468 | 0.014 | 0.54087 | [6 empty] | 0.013
640 | 0.1679 | 0.1613 | 0.0468 | 0.015 | 0.50326 | [6 empty] | 0.013
680 | 0.1675 | 0.1608 | 0.0504 | 0.015 | 0.54029 | [6 empty] | 0.014
720 | 0.1671 | 0.1604 | 0.0504 | 0.016 | 0.50526 | [6 empty] | 0.014
760 | 0.1667 | 0.16 | 0.0504 | 0.016 | 0.504 | [6 empty] | 0.014
800 | 0.1664 | 0.1597 | 0.0504 | 0.016 | 0.50306 | [6 empty] | 0.014
840 | 0.1661 | 0.1594 | 0.0504 | 0.016 | 0.50211 | [6 empty] | 0.014
880 | 0.1658 | 0.1592 | 0.0504 | 0.016 | 0.50148 | [6 empty] | 0.014
920 | 0.1655 | 0.159 | 0.0504 | 0.016 | 0.50085 | [6 empty] | 0.014
960 | 0.1652 | 0.1588 | 0.0504 | 0.016 | 0.50022 | [6 empty] | 0.014
1000 | 0.1649 | 0.1586 | 0.0504 | 0.016 | 0.49959 | [6 empty] | 0.014
1040 | 0.1647 | 0.1585 | 0.0504 | 0.016 | 0.49928 | [6 empty] | 0.014
1080 | 0.1645 | 0.1584 | 0.0504 | 0.016 | 0.49896 | [6 empty] | 0.014
1120 | 0.1642 | 0.1583 | 0.0504 | 0.016 | 0.49865 | [6 empty] | 0.014
1160 | 0.164 | 0.1583 | 0.0504 | 0.016 | 0.49865 | [6 empty] | 0.014
1200 | 0.1638 | 0.1582 | 0.0504 | 0.016 | 0.49833 | [6 empty] | 0.014
NTES | [9 empty] | Narai Thermal Engineering Service
F L U I D I N F O R M A T I O N
[6 empty] | Molecular Weight |  | 192.36 |  |  | S | 6
Fluid Name |  | S6 |  |  |  | Density |  | 8.5822 | kg/Nm3
Vcg
Source |  | B-Jac
P R O P E R T I E S | [6 empty] | No. of Data |  | 31
Temp. | Specific Heat |  | Viscosity | Thermal | Prandtl | [6 empty] | Viscosity
| Mean | Instant |  | Conduct. | No. | [6 empty] | 3.6
℃ | kcal/kg℃ |  | kg/mh | kcal/mh℃ | [7 empty] | cP
0 | 0.1776 | 0.1776 | 0.0216 | 0.012 | 0.31968 | [6 empty] | 0.006
40 | 0.1768 | 0.176 | 0.0216 | 0.012 | 0.3168 | [6 empty] | 0.006
80 | 0.176 | 0.1744 | 0.0216 | 0.012 | 0.31392 | [6 empty] | 0.006
120 | 0.1752 | 0.173 | 0.0216 | 0.012 | 0.3114 | [6 empty] | 0.006
160 | 0.1745 | 0.1717 | 0.0216 | 0.012 | 0.30906 | [6 empty] | 0.006
200 | 0.1738 | 0.1704 | 0.0252 | 0.012 | 0.35784 | [6 empty] | 0.007
240 | 0.1732 | 0.1692 | 0.0252 | 0.012 | 0.35532 | [6 empty] | 0.007
280 | 0.1725 | 0.1681 | 0.0288 | 0.012 | 0.40344 | [6 empty] | 0.008
320 | 0.1719 | 0.1671 | 0.0324 | 0.012 | 0.45117 | [6 empty] | 0.009
360 | 0.1713 | 0.1661 | 0.0324 | 0.012 | 0.44847 | [6 empty] | 0.009
400 | 0.1707 | 0.1652 | 0.036 | 0.012 | 0.4956 | [6 empty] | 0.01
440 | 0.1702 | 0.1644 | 0.036 | 0.012 | 0.4932 | [6 empty] | 0.01
480 | 0.1697 | 0.1637 | 0.0396 | 0.012 | 0.54021 | [6 empty] | 0.011
520 | 0.1692 | 0.163 | 0.0396 | 0.013 | 0.49652 | [6 empty] | 0.011
560 | 0.1687 | 0.1624 | 0.0432 | 0.013 | 0.53967 | [6 empty] | 0.012
600 | 0.1683 | 0.1618 | 0.0468 | 0.014 | 0.54087 | [6 empty] | 0.013
640 | 0.1679 | 0.1613 | 0.0468 | 0.015 | 0.50326 | [6 empty] | 0.013
680 | 0.1675 | 0.1608 | 0.0504 | 0.015 | 0.54029 | [6 empty] | 0.014
720 | 0.1671 | 0.1604 | 0.0504 | 0.016 | 0.50526 | [6 empty] | 0.014
760 | 0.1667 | 0.16 | 0.0504 | 0.016 | 0.504 | [6 empty] | 0.014
800 | 0.1664 | 0.1597 | 0.0504 | 0.016 | 0.50306 | [6 empty] | 0.014
840 | 0.1661 | 0.1594 | 0.0504 | 0.016 | 0.50211 | [6 empty] | 0.014
880 | 0.1658 | 0.1592 | 0.0504 | 0.016 | 0.50148 | [6 empty] | 0.014
920 | 0.1655 | 0.159 | 0.0504 | 0.016 | 0.50085 | [6 empty] | 0.014
960 | 0.1652 | 0.1588 | 0.0504 | 0.016 | 0.50022 | [6 empty] | 0.014
1000 | 0.1649 | 0.1586 | 0.0504 | 0.016 | 0.49959 | [6 empty] | 0.014
1040 | 0.1647 | 0.1585 | 0.0504 | 0.016 | 0.49928 | [6 empty] | 0.014
1080 | 0.1645 | 0.1584 | 0.0504 | 0.016 | 0.49896 | [6 empty] | 0.014
1120 | 0.1642 | 0.1583 | 0.0504 | 0.016 | 0.49865 | [6 empty] | 0.014
1160 | 0.164 | 0.1583 | 0.0504 | 0.016 | 0.49865 | [6 empty] | 0.014
1200 | 0.1638 | 0.1582 | 0.0504 | 0.016 | 0.49833 | [6 empty] | 0.014
NTES | [9 empty] | Narai Thermal Engineering Service
F L U I D I N F O R M A T I O N
[6 empty] | Molecular Weight |  | 224.42 |  |  | S | 7
Fluid Name |  | S7 |  |  |  | Density |  | 10.0126 | kg/Nm3
Vcg
Source |  | B-Jac
P R O P E R T I E S | [6 empty] | No. of Data |  | 31
Temp. | Specific Heat |  | Viscosity | Thermal | Prandtl | [6 empty] | Viscosity
| Mean | Instant |  | Conduct. | No. | [6 empty] | 3.6
℃ | kcal/kg℃ |  | kg/mh | kcal/mh℃ | [7 empty] | cP
0 | 0.1776 | 0.1776 | 0.0216 | 0.012 | 0.31968 | [6 empty] | 0.006
40 | 0.1768 | 0.176 | 0.0216 | 0.012 | 0.3168 | [6 empty] | 0.006
80 | 0.176 | 0.1744 | 0.0216 | 0.012 | 0.31392 | [6 empty] | 0.006
120 | 0.1752 | 0.173 | 0.0216 | 0.012 | 0.3114 | [6 empty] | 0.006
160 | 0.1745 | 0.1717 | 0.0216 | 0.012 | 0.30906 | [6 empty] | 0.006
200 | 0.1738 | 0.1704 | 0.0252 | 0.012 | 0.35784 | [6 empty] | 0.007
240 | 0.1732 | 0.1692 | 0.0252 | 0.012 | 0.35532 | [6 empty] | 0.007
280 | 0.1725 | 0.1681 | 0.0288 | 0.012 | 0.40344 | [6 empty] | 0.008
320 | 0.1719 | 0.1671 | 0.0324 | 0.012 | 0.45117 | [6 empty] | 0.009
360 | 0.1713 | 0.1661 | 0.0324 | 0.012 | 0.44847 | [6 empty] | 0.009
400 | 0.1707 | 0.1652 | 0.036 | 0.012 | 0.4956 | [6 empty] | 0.01
440 | 0.1702 | 0.1644 | 0.036 | 0.012 | 0.4932 | [6 empty] | 0.01
480 | 0.1697 | 0.1637 | 0.0396 | 0.012 | 0.54021 | [6 empty] | 0.011
520 | 0.1692 | 0.163 | 0.0396 | 0.013 | 0.49652 | [6 empty] | 0.011
560 | 0.1687 | 0.1624 | 0.0432 | 0.013 | 0.53967 | [6 empty] | 0.012
600 | 0.1683 | 0.1618 | 0.0468 | 0.014 | 0.54087 | [6 empty] | 0.013
640 | 0.1679 | 0.1613 | 0.0468 | 0.015 | 0.50326 | [6 empty] | 0.013
680 | 0.1675 | 0.1608 | 0.0504 | 0.015 | 0.54029 | [6 empty] | 0.014
720 | 0.1671 | 0.1604 | 0.0504 | 0.016 | 0.50526 | [6 empty] | 0.014
760 | 0.1667 | 0.16 | 0.0504 | 0.016 | 0.504 | [6 empty] | 0.014
800 | 0.1664 | 0.1597 | 0.0504 | 0.016 | 0.50306 | [6 empty] | 0.014
840 | 0.1661 | 0.1594 | 0.0504 | 0.016 | 0.50211 | [6 empty] | 0.014
880 | 0.1658 | 0.1592 | 0.0504 | 0.016 | 0.50148 | [6 empty] | 0.014
920 | 0.1655 | 0.159 | 0.0504 | 0.016 | 0.50085 | [6 empty] | 0.014
960 | 0.1652 | 0.1588 | 0.0504 | 0.016 | 0.50022 | [6 empty] | 0.014
1000 | 0.1649 | 0.1586 | 0.0504 | 0.016 | 0.49959 | [6 empty] | 0.014
1040 | 0.1647 | 0.1585 | 0.0504 | 0.016 | 0.49928 | [6 empty] | 0.014
1080 | 0.1645 | 0.1584 | 0.0504 | 0.016 | 0.49896 | [6 empty] | 0.014
1120 | 0.1642 | 0.1583 | 0.0504 | 0.016 | 0.49865 | [6 empty] | 0.014
1160 | 0.164 | 0.1583 | 0.0504 | 0.016 | 0.49865 | [6 empty] | 0.014
1200 | 0.1638 | 0.1582 | 0.0504 | 0.016 | 0.49833 | [6 empty] | 0.014
NTES | [9 empty] | Narai Thermal Engineering Service
F L U I D I N F O R M A T I O N
[6 empty] | Molecular Weight |  | 256.48 |  |  | S | 8
Fluid Name |  | S8 |  |  |  | Density |  | 11.4429 | kg/Nm3
Vcg
Source |  | B-Jac
P R O P E R T I E S | [6 empty] | No. of Data |  | 31
Temp. | Specific Heat |  | Viscosity | Thermal | Prandtl | [6 empty] | Viscosity
| Mean | Instant |  | Conduct. | No. | [6 empty] | 3.6
℃ | kcal/kg℃ |  | kg/mh | kcal/mh℃ | [7 empty] | cP
0 | 0.1776 | 0.1776 | 0.0216 | 0.012 | 0.31968 | [6 empty] | 0.006
40 | 0.1768 | 0.176 | 0.0216 | 0.012 | 0.3168 | [6 empty] | 0.006
80 | 0.176 | 0.1744 | 0.0216 | 0.012 | 0.31392 | [6 empty] | 0.006
120 | 0.1752 | 0.173 | 0.0216 | 0.012 | 0.3114 | [6 empty] | 0.006
160 | 0.1745 | 0.1717 | 0.0216 | 0.012 | 0.30906 | [6 empty] | 0.006
200 | 0.1738 | 0.1704 | 0.0252 | 0.012 | 0.35784 | [6 empty] | 0.007
240 | 0.1732 | 0.1692 | 0.0252 | 0.012 | 0.35532 | [6 empty] | 0.007
280 | 0.1725 | 0.1681 | 0.0288 | 0.012 | 0.40344 | [6 empty] | 0.008
320 | 0.1719 | 0.1671 | 0.0324 | 0.012 | 0.45117 | [6 empty] | 0.009
360 | 0.1713 | 0.1661 | 0.0324 | 0.012 | 0.44847 | [6 empty] | 0.009
400 | 0.1707 | 0.1652 | 0.036 | 0.012 | 0.4956 | [6 empty] | 0.01
440 | 0.1702 | 0.1644 | 0.036 | 0.012 | 0.4932 | [6 empty] | 0.01
480 | 0.1697 | 0.1637 | 0.0396 | 0.012 | 0.54021 | [6 empty] | 0.011
520 | 0.1692 | 0.163 | 0.0396 | 0.013 | 0.49652 | [6 empty] | 0.011
560 | 0.1687 | 0.1624 | 0.0432 | 0.013 | 0.53967 | [6 empty] | 0.012
600 | 0.1683 | 0.1618 | 0.0468 | 0.014 | 0.54087 | [6 empty] | 0.013
640 | 0.1679 | 0.1613 | 0.0468 | 0.015 | 0.50326 | [6 empty] | 0.013
680 | 0.1675 | 0.1608 | 0.0504 | 0.015 | 0.54029 | [6 empty] | 0.014
720 | 0.1671 | 0.1604 | 0.0504 | 0.016 | 0.50526 | [6 empty] | 0.014
760 | 0.1667 | 0.16 | 0.0504 | 0.016 | 0.504 | [6 empty] | 0.014
800 | 0.1664 | 0.1597 | 0.0504 | 0.016 | 0.50306 | [6 empty] | 0.014
840 | 0.1661 | 0.1594 | 0.0504 | 0.016 | 0.50211 | [6 empty] | 0.014
880 | 0.1658 | 0.1592 | 0.0504 | 0.016 | 0.50148 | [6 empty] | 0.014
920 | 0.1655 | 0.159 | 0.0504 | 0.016 | 0.50085 | [6 empty] | 0.014
960 | 0.1652 | 0.1588 | 0.0504 | 0.016 | 0.50022 | [6 empty] | 0.014
1000 | 0.1649 | 0.1586 | 0.0504 | 0.016 | 0.49959 | [6 empty] | 0.014
1040 | 0.1647 | 0.1585 | 0.0504 | 0.016 | 0.49928 | [6 empty] | 0.014
1080 | 0.1645 | 0.1584 | 0.0504 | 0.016 | 0.49896 | [6 empty] | 0.014
1120 | 0.1642 | 0.1583 | 0.0504 | 0.016 | 0.49865 | [6 empty] | 0.014
1160 | 0.164 | 0.1583 | 0.0504 | 0.016 | 0.49865 | [6 empty] | 0.014
1200 | 0.1638 | 0.1582 | 0.0504 | 0.016 | 0.49833 | [6 empty] | 0.014
NTES | [9 empty] | Narai Thermal Engineering Service
F L U I D I N F O R M A T I O N
[6 empty] | Molecular Weight |  | 34.08
Fluid Name |  | H2S |  |  |  | Density |  | 1.5205 | kg/Nm3
Vcg
P R O P E R T I E S | [6 empty] | No. of Data |  | 5
Temp. | Specific Heat |  | Viscosity | Thermal | Prandtl
| Mean | Instant |  | Conduct. | No.
℃ | kcal/kg℃ |  | kg/mh | kcal/mh℃
0 | 0.24 | 0.24 | 0.041976 | 0.010944 | 0.92053
100 | 0.24448 | 0.24566 | 0.053669 | 0.015212 | 0.86671
200 | 0.24896 | 0.25132 | 0.065363 | 0.01948 | 0.84327
300 | 0.25344 | 0.25699 | 0.077056 | 0.023748 | 0.83383
400 | 0.25792 | 0.26265 | 0.088749 | 0.028017 | 0.832
500 | 0.26239 | 0.26831 | 0.10044 | 0.032285 | 0.83475
1000 | 0.28479 | 0.29662 | 0.15891 | 0.053626 | 0.87898
1500 | 0.30718 | 0.32493 | 0.21738 | 0.074966 | 0.94218
2000 | 0.32958 | 0.35324 | 0.27584 | 0.096307 | 1.0117
NTES | [9 empty] | Narai Thermal Engineering Service
F L U I D I N F O R M A T I O N
[6 empty] | Molecular Weight |  | 60.0704
Fluid Name |  | COS |  |  |  | Density |  | 2.6801 | kg/Nm3
Vcg
Source |  | CS2 와 같음.
P R O P E R T I E S | [6 empty] | No. of Data |  | 5
Temp. | Specific Heat |  | Viscosity | Thermal | Prandtl
| Mean | Instant |  | Conduct. | No.
℃ | kcal/kg℃ |  | kg/mh | kcal/mh℃
0 | 0.16 | 0.16 | 0.0324 | 0.0059528 | 0.87086
100 | 0.169 | 0.166 | 0.04608 | 0.010357 | 0.73853
200 | 0.178 | 0.172 | 0.05976 | 0.014762 | 0.69629
300 | 0.187 | 0.178 | 0.07344 | 0.019167 | 0.68202
400 | 0.196 | 0.184 | 0.08712 | 0.023572 | 0.68006
500 | 0.205 | 0.19 | 0.1008 | 0.027976 | 0.68458
600 | 0.214 | 0.196 | 0.11448 | 0.032381 | 0.69294
700 | 0.223 | 0.202 | 0.12816 | 0.036786 | 0.70376
800 | 0.232 | 0.208 | 0.14184 | 0.041191 | 0.71625
900 | 0.241 | 0.214 | 0.15552 | 0.045595 | 0.72993
1000 | 0.25 | 0.22 | 0.1692 | 0.05 | 0.74448
NTES | [9 empty] | Narai Thermal Engineering Service
F L U I D I N F O R M A T I O N
[6 empty] | Molecular Weight |  | 76.131
Fluid Name |  | CS2 |  |  |  | Density |  | 3.3966 | kg/Nm3
Vcg
Source |  | TEMA
P R O P E R T I E S | [6 empty] | No. of Data |  | 5
Temp. | Specific Heat |  | Viscosity | Thermal | Prandtl
| Mean | Instant |  | Conduct. | No.
℃ | kcal/kg℃ |  | kg/mh | kcal/mh℃
0 | 0.16 | 0.16 | 0.0324 | 0.0059528 | 0.87086
100 | 0.169 | 0.166 | 0.04608 | 0.010357 | 0.73853
200 | 0.178 | 0.172 | 0.05976 | 0.014762 | 0.69629
300 | 0.187 | 0.178 | 0.07344 | 0.019167 | 0.68202
400 | 0.196 | 0.184 | 0.08712 | 0.023572 | 0.68006
500 | 0.205 | 0.19 | 0.1008 | 0.027976 | 0.68458
600 | 0.214 | 0.196 | 0.11448 | 0.032381 | 0.69294
700 | 0.223 | 0.202 | 0.12816 | 0.036786 | 0.70376
800 | 0.232 | 0.208 | 0.14184 | 0.041191 | 0.71625
900 | 0.241 | 0.214 | 0.15552 | 0.045595 | 0.72993
1000 | 0.25 | 0.22 | 0.1692 | 0.05 | 0.74448
NTES | [9 empty] | Narai Thermal Engineering Service
F L U I D I N F O R M A T I O N
[6 empty] | Molecular Weight |  | 39.948
Fluid Name |  | Ar |  |  |  | Density |  | 1.7823 | kg/Nm3
[6 empty] | Vcg |  | 0
P R O P E R T I E S | [6 empty] | No. of Data |  | 30
Temp. | Specific Heat |  | Viscosity | Thermal | Prandtl
| Mean | Instant |  | Conduct. | No.
℃ | kcal/kg℃ |  | kg/mh | kcal/mh℃
-173.15 | 0.12666 | 0.13098 | 0.02998 | 0.005675 | 0.69194
-73.15 | 0.12479 | 0.12506 | 0.057564 | 0.010834 | 0.66448
26.85 | 0.12454 | 0.12456 | 0.081756 | 0.015193 | 0.67028
46.85 | 0.12455 | 0.12453 | 0.086184 | 0.016019 | 0.66999
66.85 | 0.12453 | 0.12449 | 0.090396 | 0.016836 | 0.66841
86.85 | 0.12452 | 0.12446 | 0.09594 | 0.017635 | 0.6771
106.85 | 0.12451 | 0.12444 | 0.10051 | 0.018426 | 0.67879
126.85 | 0.12449 | 0.12441 | 0.10408 | 0.019192 | 0.67469
146.85 | 0.12448 | 0.12441 | 0.10804 | 0.019948 | 0.67381
166.85 | 0.12447 | 0.12439 | 0.11192 | 0.020696 | 0.67268
186.85 | 0.12447 | 0.12439 | 0.1157 | 0.021427 | 0.67167
206.85 | 0.12446 | 0.12437 | 0.11938 | 0.02215 | 0.67031
226.85 | 0.12445 | 0.12437 | 0.12298 | 0.022855 | 0.66922
276.85 | 0.12443 | 0.12434 | 0.13158 | 0.024566 | 0.66599
326.85 | 0.12442 | 0.12432 | 0.14008 | 0.026208 | 0.66448
376.85 | 0.1244 | 0.12432 | 0.14814 | 0.02779 | 0.66271
426.85 | 0.12439 | 0.12432 | 0.15592 | 0.029312 | 0.6613
476.85 | 0.12438 | 0.1243 | 0.16344 | 0.030774 | 0.66015
526.85 | 0.12438 | 0.1243 | 0.17078 | 0.032175 | 0.65977
576.85 | 0.12437 | 0.1243 | 0.17795 | 0.033543 | 0.65943
626.85 | 0.12436 | 0.1243 | 0.18497 | 0.034858 | 0.65958
726.85 | 0.12435 | 0.1243 | 0.1985 | 0.03736 | 0.66043
826.85 | 0.12435 | 0.1243 | 0.21157 | 0.039733 | 0.66187
926.85 | 0.12434 | 0.12432 | 0.22417 | 0.041969 | 0.66403
1026.85 | 0.12434 | 0.12432 | 0.23641 | 0.044101 | 0.66644
1100 | 0.12434 | 0.12434 | 0.23868 | 0.045004 | 0.65944
1200 | 0.12434 | 0.12434 | 0.2412 | 0.046999 | 0.63812
1300 | 0.12434 | 0.12437 | 0.2502 | 0.048005 | 0.64821
1400 | 0.12434 | 0.12439 | 0.2592 | 0.05 | 0.64484
1500 | 0.12435 | 0.12441 | 0.2682 | 0.051006 | 0.65417
NTES | [9 empty] | Narai Thermal Engineering Service
F L U I D I N F O R M A T I O N
[6 empty] | Molecular Weight |  | 4.003
Fluid Name |  | He |  |  |  | Density |  | 0.1786 | kg/Nm3
Vcg
Condition
Source |  | 전열공학자료 | p | 44 | ~ | 58
P R O P E R T I E S | [6 empty] | No. of Data |  | 6
Temp. | Specific Heat |  | Viscosity | Thermal | Prandtl | [7 empty] | 1e-06 | 0.001
| Mean | Instant |  | Conduct. | No. | [5 empty] | 273.15 | 4.1868 | 3600 | 0.8598
℃ | kcal/kg℃ |  | kg/mh | kcal/mh℃ | [6 empty] | K | Cp | μPa.s | mW/m.K
0 | 1.24 | 1.2403 | 0.067284 | 0.12261 | 0.68066 | [5 empty] | 273.15 | 5.193 | 18.69 | 142.6
26.85 | 1.24 | 1.2403 | 0.071748 | 0.13129 | 0.67781 | [5 empty] | 300 | 5.193 | 19.93 | 152.7
76.85 | 1.24 | 1.2403 | 0.0792 | 0.14617 | 0.67207 | [5 empty] | 350 | 5.193 | 22 | 170
126.85 | 1.24 | 1.2403 | 0.087444 | 0.16181 | 0.67027 | [5 empty] | 400 | 5.193 | 24.29 | 188.2
226.85 | 1.24 | 1.2403 | 0.1021 | 0.19019 | 0.66583 | [5 empty] | 500 | 5.193 | 28.36 | 221.2
326.85 | 1.24 | 1.2403 | 0.11596 | 0.21693 | 0.663 | [5 empty] | 600 | 5.193 | 32.21 | 252.3
NTES | [9 empty] | Narai Thermal Engineering Service
F L U I D I N F O R M A T I O N
[6 empty] | Molecular Weight |  | 2.0158
Fluid Name |  | H2 |  |  |  | Density |  | 0.089936 | kg/Nm3
[6 empty] | Vcg |  | 14.3
P R O P E R T I E S | [6 empty] | No. of Data |  | 22
Temp. | Specific Heat |  | Viscosity | Thermal | Prandtl
| Mean | Instant |  | Conduct. | No.
℃ | kcal/kg℃ |  | kg/mh | kcal/mh℃
-50 | 3.351 | 3.305 | 0.0264 | 0.121 | 0.72109
0 | 3.397 | 3.397 | 0.0303 | 0.144 | 0.71479
50 | 3.4175 | 3.438 | 0.0338 | 0.165 | 0.70427
100 | 3.4315 | 3.453 | 0.0371 | 0.184 | 0.69623
150 | 3.4412 | 3.468 | 0.0406 | 0.203 | 0.6936
200 | 3.4477 | 3.467 | 0.0438 | 0.221 | 0.68712
250 | 3.4517 | 3.468 | 0.0466 | 0.237 | 0.68189
300 | 3.4547 | 3.472 | 0.0498 | 0.254 | 0.68073
400 | 3.4608 | 3.486 | 0.0554 | 0.273 | 0.70742
500 | 3.468 | 3.508 | 0.0607 | 0.3 | 0.70979
600 | 3.4771 | 3.537 | 0.0657 | 0.326 | 0.71282
700 | 3.4882 | 3.573 | 0.0706 | 0.352 | 0.71663
800 | 3.5014 | 3.614 | 0.0755 | 0.378 | 0.72184
900 | 3.5164 | 3.659 | 0.0801 | 0.406 | 0.72189
1000 | 3.5331 | 3.708 | 0.0847 | 0.437 | 0.71869
1200 | 3.5699 | 3.8 | 0.0928 | 0.508 | 0.69417
1400 | 3.6088 | 3.884 | 0.1011 | 0.597 | 0.65774
1600 | 3.6483 | 3.965 | 0.1089 | 0.713 | 0.60559
1800 | 3.6877 | 4.041 | 0.1166 | 0.859 | 0.54852
2000 | 3.7267 | 4.114 | 0.1239 | 1.044 | 0.48824
2200 | 3.765 | 4.183 | 0.131 | 1.274 | 0.43012
2400 | 3.8026 | 4.248 | 0.1379 | 1.555 | 0.37672
NTES | [9 empty] | Narai Thermal Engineering Service
F L U I D I N F O R M A T I O N
[6 empty] | Molecular Weight |  | 2.0158
Fluid Name |  | H2, 10k |  |  |  | Density |  | 0.089936 | kg/Nm3
Vcg
Condition
Source |  | 전열공학자료 | p | 98 | ~ | 104 | and | BJAC
P R O P E R T I E S | [6 empty] | No. of Data |  | 18
Temp. | Specific Heat |  | Viscosity | Thermal | Prandtl | [7 empty] | 1e-06 | 0.001
| Mean | Instant |  | Conduct. | No. | [5 empty] | 273.15 | 4.1868 | 3600 | 0.8598
℃ | kcal/kg℃ |  | kg/mh | kcal/mh℃ | [6 empty] | K | Cp | μPa.s | mW/m.K
0 | 3.3988 | 3.3988 | 0.030312 | 0.14531 | 0.70901 | [5 empty] | 273.15 | 14.23 | 8.42 | 169
6.85 | 3.4024 | 3.4059 | 0.030816 | 0.14789 | 0.70972 | [5 empty] | 280 | 14.26 | 8.56 | 172
26.85 | 3.4121 | 3.4251 | 0.032292 | 0.15648 | 0.70679 | [5 empty] | 300 | 14.34 | 8.97 | 182
76.85 | 3.4291 | 3.4513 | 0.035748 | 0.17583 | 0.70169 | [5 empty] | 350 | 14.45 | 9.93 | 204.5
126.85 | 3.4397 | 3.4609 | 0.03906 | 0.19517 | 0.69262 | [5 empty] | 400 | 14.49 | 10.85 | 227
176.85 | 3.4464 | 3.4657 | 0.042228 | 0.21237 | 0.68911 | [5 empty] | 450 | 14.51 | 11.73 | 247
226.85 | 3.4509 | 3.468 | 0.04536 | 0.22957 | 0.68525 | [5 empty] | 500 | 14.52 | 12.6 | 267
276.85 | 3.4544 | 3.4728 | 0.048348 | 0.2459 | 0.68281 | [5 empty] | 550 | 14.54 | 13.43 | 286
326.85 | 3.4574 | 3.4752 | 0.051264 | 0.26224 | 0.67935 | [5 empty] | 600 | 14.55 | 14.24 | 305
400 | 3.4686 | 3.5621 | 0.0576 | 0.265 | 0.77425 | [6 empty] | cP > | 0.016
500 | 3.4893 | 3.5821 | 0.0612 | 0.289 | 0.75856 | [7 empty] | 0.017
600 | 3.5062 | 3.5997 | 0.0648 | 0.314 | 0.74287 | [7 empty] | 0.018
700 | 3.521 | 3.6187 | 0.072 | 0.34 | 0.76631 | [7 empty] | 0.02
800 | 3.5346 | 3.6421 | 0.0756 | 0.369 | 0.74619 | [7 empty] | 0.021
900 | 3.5482 | 3.6714 | 0.0828 | 0.399 | 0.76188 | [7 empty] | 0.023
1000 | 3.5623 | 3.7076 | 0.09 | 0.431 | 0.77421 | [7 empty] | 0.025
1100 | 3.5775 | 3.7504 | 0.0936 | 0.466 | 0.7533 | [7 empty] | 0.026
1200 | 3.5939 | 3.7984 | 0.0972 | 0.501 | 0.73694 | [7 empty] | 0.027
NTES | [9 empty] | Narai Thermal Engineering Service
F L U I D I N F O R M A T I O N
[6 empty] | Molecular Weight |  | 2.0158
Fluid Name |  | H2, 20k |  |  |  | Density |  | 0.089936 | kg/Nm3
Vcg
Condition
Source |  | 전열공학자료 | p | 98 | ~ | 104 | and | BJAC
P R O P E R T I E S | [6 empty] | No. of Data |  | 18
Temp. | Specific Heat |  | Viscosity | Thermal | Prandtl | [7 empty] | 1e-06 | 0.001
| Mean | Instant |  | Conduct. | No. | [5 empty] | 273.15 | 4.1868 | 3600 | 0.8598
℃ | kcal/kg℃ |  | kg/mh | kcal/mh℃ | [6 empty] | K | Cp | μPa.s | mW/m.K
0 | 3.4059 | 3.4059 | 0.030384 | 0.14617 | 0.708 | [5 empty] | 273.15 | 14.26 | 8.44 | 170
6.85 | 3.4095 | 3.4131 | 0.030888 | 0.14875 | 0.70876 | [5 empty] | 280 | 14.29 | 8.58 | 173
26.85 | 3.4193 | 3.4322 | 0.032328 | 0.15734 | 0.70519 | [5 empty] | 300 | 14.37 | 8.98 | 183
76.85 | 3.4355 | 3.4561 | 0.035784 | 0.17669 | 0.69995 | [5 empty] | 350 | 14.47 | 9.94 | 205.5
126.85 | 3.4455 | 3.4657 | 0.039096 | 0.19517 | 0.69422 | [5 empty] | 400 | 14.51 | 10.86 | 227
176.85 | 3.4515 | 3.468 | 0.042282 | 0.21323 | 0.68769 | [5 empty] | 450 | 14.52 | 11.745 | 248
226.85 | 3.4554 | 3.4704 | 0.04536 | 0.23043 | 0.68316 | [5 empty] | 500 | 14.53 | 12.6 | 268
276.85 | 3.4584 | 3.4728 | 0.048384 | 0.24676 | 0.68093 | [5 empty] | 550 | 14.54 | 13.44 | 287
326.85 | 3.4609 | 3.4776 | 0.0513 | 0.2631 | 0.67807 | [5 empty] | 600 | 14.56 | 14.25 | 306
400 | 3.4719 | 3.5637 | 0.0576 | 0.265 | 0.7746 | [6 empty] | cP > | 0.016
500 | 3.4922 | 3.5832 | 0.0612 | 0.29 | 0.75618 | [7 empty] | 0.017
600 | 3.5088 | 3.6006 | 0.0648 | 0.314 | 0.74305 | [7 empty] | 0.018
700 | 3.5233 | 3.6195 | 0.072 | 0.341 | 0.76423 | [7 empty] | 0.02
800 | 3.5367 | 3.6427 | 0.0756 | 0.369 | 0.74631 | [7 empty] | 0.021
900 | 3.5501 | 3.6719 | 0.0828 | 0.399 | 0.76199 | [7 empty] | 0.023
1000 | 3.5641 | 3.7081 | 0.09 | 0.432 | 0.77252 | [7 empty] | 0.025
1100 | 3.5791 | 3.7507 | 0.0936 | 0.466 | 0.75336 | [7 empty] | 0.026
1200 | 3.5954 | 3.7987 | 0.0972 | 0.501 | 0.73699 | [7 empty] | 0.027
NTES | [9 empty] | Narai Thermal Engineering Service
F L U I D I N F O R M A T I O N
[6 empty] | Molecular Weight |  | 2.0158
Fluid Name |  | H2, 30k |  |  |  | Density |  | 0.089936 | kg/Nm3
Vcg
Condition
Source |  | 전열공학자료 | p | 98 | ~ | 104 | and | BJAC
P R O P E R T I E S | [6 empty] | No. of Data |  | 18
Temp. | Specific Heat |  | Viscosity | Thermal | Prandtl | [7 empty] | 1e-06 | 0.001
| Mean | Instant |  | Conduct. | No. | [5 empty] | 273.15 | 4.1868 | 3600 | 0.8598
℃ | kcal/kg℃ |  | kg/mh | kcal/mh℃ | [6 empty] | K | Cp | μPa.s | mW/m.K
0 | 3.4155 | 3.4155 | 0.03042 | 0.14703 | 0.70667 | [5 empty] | 273.15 | 14.3 | 8.45 | 171
6.85 | 3.4191 | 3.4227 | 0.030924 | 0.14961 | 0.70748 | [5 empty] | 280 | 14.33 | 8.59 | 174
26.85 | 3.4271 | 3.437 | 0.032364 | 0.1582 | 0.70311 | [5 empty] | 300 | 14.39 | 8.99 | 184
76.85 | 3.4405 | 3.4585 | 0.03582 | 0.17755 | 0.69774 | [5 empty] | 350 | 14.48 | 9.95 | 206.5
126.85 | 3.4495 | 3.468 | 0.039132 | 0.19603 | 0.69228 | [5 empty] | 400 | 14.52 | 10.87 | 228
176.85 | 3.4551 | 3.4704 | 0.042318 | 0.21409 | 0.68598 | [5 empty] | 450 | 14.53 | 11.755 | 249
226.85 | 3.4587 | 3.4728 | 0.045396 | 0.23129 | 0.68163 | [5 empty] | 500 | 14.54 | 12.61 | 269
276.85 | 3.4615 | 3.4752 | 0.048384 | 0.24762 | 0.67904 | [5 empty] | 550 | 14.55 | 13.44 | 288
326.85 | 3.4638 | 3.4776 | 0.051336 | 0.2631 | 0.67855 | [5 empty] | 600 | 14.56 | 14.26 | 306
400 | 3.4743 | 3.5652 | 0.0576 | 0.266 | 0.77201 | [6 empty] | cP > | 0.016
500 | 3.4944 | 3.5844 | 0.0612 | 0.29 | 0.75643 | [7 empty] | 0.017
600 | 3.5108 | 3.6015 | 0.0648 | 0.315 | 0.74088 | [7 empty] | 0.018
700 | 3.5251 | 3.6202 | 0.072 | 0.341 | 0.76438 | [7 empty] | 0.02
800 | 3.5384 | 3.6433 | 0.0756 | 0.369 | 0.74643 | [7 empty] | 0.021
900 | 3.5517 | 3.6724 | 0.0828 | 0.399 | 0.76209 | [7 empty] | 0.023
1000 | 3.5656 | 3.7085 | 0.09 | 0.432 | 0.7726 | [7 empty] | 0.025
1100 | 3.5805 | 3.7511 | 0.0936 | 0.466 | 0.75344 | [7 empty] | 0.026
1200 | 3.5967 | 3.7991 | 0.0972 | 0.502 | 0.7356 | [7 empty] | 0.027
NTES | [9 empty] | Narai Thermal Engineering Service
F L U I D I N F O R M A T I O N
[6 empty] | Molecular Weight |  | 2.0158
Fluid Name |  | H2, 40k |  |  |  | Density |  | 0.089936 | kg/Nm3
Vcg
Condition
Source |  | 전열공학자료 | p | 98 | ~ | 104 | and | BJAC
P R O P E R T I E S | [6 empty] | No. of Data |  | 18
Temp. | Specific Heat |  | Viscosity | Thermal | Prandtl | [7 empty] | 1e-06 | 0.001
| Mean | Instant |  | Conduct. | No. | [5 empty] | 273.15 | 4.1868 | 3600 | 0.8598
℃ | kcal/kg℃ |  | kg/mh | kcal/mh℃ | [6 empty] | K | Cp | μPa.s | mW/m.K
0 | 3.4227 | 3.4227 | 0.030492 | 0.14789 | 0.70571 | [5 empty] | 273.15 | 14.33 | 8.47 | 172
6.85 | 3.4251 | 3.4274 | 0.030996 | 0.15046 | 0.70606 | [5 empty] | 280 | 14.35 | 8.61 | 175
26.85 | 3.4331 | 3.4442 | 0.032436 | 0.15906 | 0.70233 | [5 empty] | 300 | 14.42 | 9.01 | 185
76.85 | 3.4465 | 3.4633 | 0.035874 | 0.17841 | 0.69639 | [5 empty] | 350 | 14.5 | 9.965 | 207.5
126.85 | 3.4545 | 3.4704 | 0.039168 | 0.19689 | 0.69037 | [5 empty] | 400 | 14.53 | 10.88 | 229
176.85 | 3.4594 | 3.4728 | 0.042354 | 0.21409 | 0.68704 | [5 empty] | 450 | 14.54 | 11.765 | 249
226.85 | 3.4626 | 3.4752 | 0.045432 | 0.23129 | 0.68264 | [5 empty] | 500 | 14.55 | 12.62 | 269
276.85 | 3.4651 | 3.4776 | 0.04842 | 0.24762 | 0.68001 | [5 empty] | 550 | 14.56 | 13.45 | 288
326.85 | 3.4672 | 3.48 | 0.051336 | 0.26396 | 0.6768 | [5 empty] | 600 | 14.57 | 14.26 | 307
400 | 3.4774 | 3.5667 | 0.0576 | 0.266 | 0.77234 | [6 empty] | cP > | 0.016
500 | 3.4972 | 3.5855 | 0.0612 | 0.29 | 0.75666 | [7 empty] | 0.017
600 | 3.5133 | 3.6024 | 0.0648 | 0.315 | 0.74107 | [7 empty] | 0.018
700 | 3.5274 | 3.6209 | 0.072 | 0.341 | 0.76453 | [7 empty] | 0.02
800 | 3.5405 | 3.6439 | 0.0756 | 0.369 | 0.74656 | [7 empty] | 0.021
900 | 3.5536 | 3.6729 | 0.0828 | 0.399 | 0.7622 | [7 empty] | 0.023
1000 | 3.5673 | 3.7089 | 0.09 | 0.432 | 0.77269 | [7 empty] | 0.025
1100 | 3.5821 | 3.7515 | 0.0936 | 0.466 | 0.75352 | [7 empty] | 0.026
1200 | 3.5982 | 3.7994 | 0.0972 | 0.502 | 0.73566 | [7 empty] | 0.027
NTES | [9 empty] | Narai Thermal Engineering Service
F L U I D I N F O R M A T I O N
[6 empty] | Molecular Weight |  | 2.0158
Fluid Name |  | H2, 50k |  |  |  | Density |  | 0.089936 | kg/Nm3
Vcg
Condition
Source |  | 전열공학자료 | p | 98 | ~ | 104 | and | BJAC
P R O P E R T I E S | [6 empty] | No. of Data |  | 18
Temp. | Specific Heat |  | Viscosity | Thermal | Prandtl | [7 empty] | 1e-06 | 0.001
| Mean | Instant |  | Conduct. | No. | [5 empty] | 273.15 | 4.1868 | 3600 | 0.8598
℃ | kcal/kg℃ |  | kg/mh | kcal/mh℃ | [6 empty] | K | Cp | μPa.s | mW/m.K
0 | 3.4298 | 3.4298 | 0.030564 | 0.14875 | 0.70476 | [5 empty] | 273.15 | 14.36 | 8.49 | 173
6.85 | 3.4322 | 3.4346 | 0.031032 | 0.15132 | 0.70433 | [5 empty] | 280 | 14.38 | 8.62 | 176
26.85 | 3.4393 | 3.4489 | 0.032472 | 0.15906 | 0.70408 | [5 empty] | 300 | 14.44 | 9.02 | 185
76.85 | 3.4516 | 3.468 | 0.036 | 0.17884 | 0.69811 | [5 empty] | 350 | 14.52 | 10 | 208
126.85 | 3.4591 | 3.4728 | 0.039204 | 0.19689 | 0.69148 | [5 empty] | 400 | 14.54 | 10.89 | 229
176.85 | 3.4633 | 3.4752 | 0.04248 | 0.21495 | 0.6868 | [5 empty] | 450 | 14.55 | 11.8 | 250
226.85 | 3.4659 | 3.4752 | 0.045468 | 0.23215 | 0.68065 | [5 empty] | 500 | 14.55 | 12.63 | 270
276.85 | 3.4678 | 3.4776 | 0.049104 | 0.24848 | 0.68723 | [5 empty] | 550 | 14.56 | 13.64 | 289
326.85 | 3.4695 | 3.48 | 0.051372 | 0.26396 | 0.67728 | [5 empty] | 600 | 14.57 | 14.27 | 307
400 | 3.4795 | 3.5682 | 0.0576 | 0.266 | 0.77266 | [6 empty] | cP > | 0.016
500 | 3.4991 | 3.5867 | 0.0612 | 0.29 | 0.75692 | [7 empty] | 0.017
600 | 3.5151 | 3.6033 | 0.0648 | 0.315 | 0.74125 | [7 empty] | 0.018
700 | 3.529 | 3.6216 | 0.072 | 0.341 | 0.76468 | [7 empty] | 0.02
800 | 3.542 | 3.6444 | 0.0756 | 0.369 | 0.74666 | [7 empty] | 0.021
900 | 3.555 | 3.6734 | 0.0828 | 0.4 | 0.76039 | [7 empty] | 0.023
1000 | 3.5686 | 3.7093 | 0.09 | 0.432 | 0.77277 | [7 empty] | 0.025
1100 | 3.5833 | 3.7518 | 0.0936 | 0.466 | 0.75358 | [7 empty] | 0.026
1200 | 3.5994 | 3.7997 | 0.0972 | 0.502 | 0.73572 | [7 empty] | 0.027
NTES | [9 empty] | Narai Thermal Engineering Service
F L U I D I N F O R M A T I O N
[6 empty] | Molecular Weight |  | 2.0158
Fluid Name |  | H2, 100k |  |  |  | Density |  | 0.089936 | kg/Nm3
Vcg
Condition
Source |  | 전열공학자료 | p | 98 | ~ | 104
P R O P E R T I E S | [6 empty] | No. of Data |  | 9
Temp. | Specific Heat |  | Viscosity | Thermal | Prandtl | [7 empty] | 1e-06 | 0.001
| Mean | Instant |  | Conduct. | No. | [5 empty] | 273.15 | 4.1868 | 3600 | 0.8598
℃ | kcal/kg℃ |  | kg/mh | kcal/mh℃ | [6 empty] | K | Cp | μPa.s | mW/m.K
0 | 3.4609 | 3.4609 | 0.030924 | 0.15218 | 0.70325 | [5 empty] | 273.15 | 14.49 | 8.59 | 177
6.85 | 3.4633 | 3.4657 | 0.031392 | 0.15476 | 0.70297 | [5 empty] | 280 | 14.51 | 8.72 | 180
26.85 | 3.4677 | 3.4728 | 0.032796 | 0.1625 | 0.70088 | [5 empty] | 300 | 14.54 | 9.11 | 189
76.85 | 3.4748 | 3.4848 | 0.03636 | 0.18142 | 0.69842 | [5 empty] | 350 | 14.59 | 10.1 | 211
126.85 | 3.4792 | 3.4872 | 0.03942 | 0.20033 | 0.68617 | [5 empty] | 400 | 14.6 | 10.95 | 233
176.85 | 3.4811 | 3.4848 | 0.04032 | 0.21839 | 0.64337 | [5 empty] | 450 | 14.59 | 11.2 | 254
226.85 | 3.4819 | 3.4848 | 0.045612 | 0.23387 | 0.67965 | [5 empty] | 500 | 14.59 | 12.67 | 272
276.85 | 3.4825 | 3.4848 | 0.048564 | 0.2502 | 0.67639 | [5 empty] | 550 | 14.59 | 13.49 | 291
326.85 | 3.4828 | 3.4848 | 0.05148 | 0.26568 | 0.67524 | [5 empty] | 600 | 14.59 | 14.3 | 309
NTES | [9 empty] | Narai Thermal Engineering Service
F L U I D I N F O R M A T I O N
[6 empty] | Molecular Weight |  | 17.03
Fluid Name |  | NH3 |  |  |  | Density |  | 0.7598 | kg/Nm3
Vcg
Condition
Source |  | 전열공학자료 | p | 240 | ~ | 243 | and | BJAC
P R O P E R T I E S | [6 empty] | No. of Data |  | 15
Temp. | Specific Heat |  | Viscosity | Thermal | Prandtl | [7 empty] | 1e-06 | 0.001
| Mean | Instant |  | Conduct. | No. | [5 empty] | 273.15 | 4.1868 | 3600 | 0.8598
℃ | kcal/kg℃ |  | kg/mh | kcal/mh℃ | [6 empty] | K | Cp | μPa.s | mW/m.K
0 | 0.5201 | 0.52009 | 0.04248 | 0.021495 | 1.0278 | [5 empty] | 273.15 | 2.1775 | 11.8 | 25
26.85 | 0.5191 | 0.51806 | 0.04248 | 0.021495 | 1.0238 | [5 empty] | 300 | 2.169 | 11.8 | 25
76.85 | 0.5215 | 0.52785 | 0.04392 | 0.026654 | 0.86979 | [5 empty] | 350 | 2.21 | 12.2 | 31
126.85 | 0.5276 | 0.54665 | 0.04968 | 0.031813 | 0.85367 | [5 empty] | 400 | 2.2887 | 13.8 | 37
226.85 | 0.5458 | 0.59157 | 0.06228 | 0.04385 | 0.84021 | [5 empty] | 500 | 2.4768 | 17.3 | 51
326.85 | 0.5666 | 0.63657 | 0.0756 | 0.055027 | 0.87456 | [5 empty] | 600 | 2.6652 | 21 | 64
426.85 | 0.5881 | 0.67916 | 0.09 | 0.066205 | 0.92326 | [5 empty] | 700 | 2.8435 | 25 | 77
500 | 0.603 | 0.7 | 0.0936 | 0.07 | 0.936 | [6 empty] | cP > | 0.026
600 | 0.6192 | 0.7 | 0.0936 | 0.07 | 0.936 | [7 empty] | 0.026
700 | 0.6307 | 0.7 | 0.0936 | 0.07 | 0.936 | [7 empty] | 0.026
800 | 0.6394 | 0.7 | 0.0936 | 0.07 | 0.936 | [7 empty] | 0.026
900 | 0.6461 | 0.7 | 0.0936 | 0.07 | 0.936 | [7 empty] | 0.026
1000 | 0.6515 | 0.7 | 0.0936 | 0.07 | 0.936 | [7 empty] | 0.026
1100 | 0.6559 | 0.7 | 0.0936 | 0.07 | 0.936 | [7 empty] | 0.026
1200 | 0.6596 | 0.7 | 0.0936 | 0.07 | 0.936 | [7 empty] | 0.026
NTES | [9 empty] | Narai Thermal Engineering Service
F L U I D I N F O R M A T I O N
[6 empty] | Molecular Weight |  | 17.03
Fluid Name |  | NH3, 10k |  |  |  | Density |  | 0.7598 | kg/Nm3
Vcg
BJAC
P R O P E R T I E S | [6 empty] | No. of Data |  | 13
Temp. | Specific Heat |  | Viscosity | Thermal | Prandtl
| Mean | Instant |  | Conduct. | No.
℃ | kcal/kg℃ |  | kg/mh | kcal/mh℃ | [8 empty] | cP
0 | 0.6513 | 0.6513 | 0.0324 | 0.023 | 0.91748 | [7 empty] | 0.009
100 | 0.6121 | 0.5729 | 0.0468 | 0.032 | 0.83787 | [7 empty] | 0.013
200 | 0.596 | 0.5869 | 0.0576 | 0.042 | 0.80489 | [7 empty] | 0.016
300 | 0.5985 | 0.6202 | 0.072 | 0.052 | 0.85874 | [7 empty] | 0.02
400 | 0.6086 | 0.6574 | 0.0828 | 0.062 | 0.87795 | [7 empty] | 0.023
500 | 0.6191 | 0.6646 | 0.0864 | 0.064 | 0.89721 | [7 empty] | 0.024
600 | 0.6266 | 0.6634 | 0.0864 | 0.064 | 0.89559 | [7 empty] | 0.024
700 | 0.6318 | 0.6626 | 0.0864 | 0.064 | 0.89451 | [7 empty] | 0.024
800 | 0.6356 | 0.6621 | 0.0864 | 0.064 | 0.89384 | [7 empty] | 0.024
900 | 0.6385 | 0.6617 | 0.0864 | 0.064 | 0.89329 | [7 empty] | 0.024
1000 | 0.6408 | 0.6615 | 0.0864 | 0.064 | 0.89302 | [7 empty] | 0.024
1100 | 0.6427 | 0.6613 | 0.0864 | 0.064 | 0.89275 | [7 empty] | 0.024
1200 | 0.6442 | 0.6611 | 0.0864 | 0.064 | 0.89248 | [7 empty] | 0.024
NTES | [9 empty] | Narai Thermal Engineering Service
F L U I D I N F O R M A T I O N
[6 empty] | Molecular Weight |  | 17.03
Fluid Name |  | NH3, 20k |  |  |  | Density |  | 0.7598 | kg/Nm3
Vcg
BJAC
P R O P E R T I E S | [6 empty] | No. of Data |  | 13
Temp. | Specific Heat |  | Viscosity | Thermal | Prandtl
| Mean | Instant |  | Conduct. | No.
℃ | kcal/kg℃ |  | kg/mh | kcal/mh℃ | [8 empty] | cP
0 | 0.7858 | 0.7858 | 0.036 | 0.026 | 1.088 | [7 empty] | 0.01
100 | 0.6971 | 0.6083 | 0.0468 | 0.034 | 0.83731 | [7 empty] | 0.013
200 | 0.6514 | 0.6032 | 0.0576 | 0.043 | 0.80801 | [7 empty] | 0.016
300 | 0.6397 | 0.6294 | 0.072 | 0.053 | 0.85503 | [7 empty] | 0.02
400 | 0.6414 | 0.6632 | 0.0828 | 0.063 | 0.87163 | [7 empty] | 0.023
500 | 0.6463 | 0.6685 | 0.0864 | 0.065 | 0.88859 | [7 empty] | 0.024
600 | 0.6498 | 0.6662 | 0.0864 | 0.065 | 0.88553 | [7 empty] | 0.024
700 | 0.652 | 0.6647 | 0.0864 | 0.065 | 0.88354 | [7 empty] | 0.024
800 | 0.6535 | 0.6637 | 0.0864 | 0.065 | 0.88221 | [7 empty] | 0.024
900 | 0.6546 | 0.663 | 0.0864 | 0.064 | 0.89505 | [7 empty] | 0.024
1000 | 0.6554 | 0.6625 | 0.0864 | 0.064 | 0.89438 | [7 empty] | 0.024
1100 | 0.6561 | 0.6621 | 0.0864 | 0.064 | 0.89384 | [7 empty] | 0.024
1200 | 0.6566 | 0.6618 | 0.0864 | 0.064 | 0.89343 | [7 empty] | 0.024
NTES | [9 empty] | Narai Thermal Engineering Service
F L U I D I N F O R M A T I O N
[6 empty] | Molecular Weight |  | 17.03
Fluid Name |  | NH3, 30k |  |  |  | Density |  | 0.7598 | kg/Nm3
Vcg
Condition
Source |  | 전열공학자료 | p | 240 | ~ | 243 | and | BJAC
P R O P E R T I E S | [6 empty] | No. of Data |  | 15
Temp. | Specific Heat |  | Viscosity | Thermal | Prandtl | [7 empty] | 1e-06 | 0.001
| Mean | Instant |  | Conduct. | No. | [5 empty] | 273.15 | 4.1868 | 3600 | 0.8598
℃ | kcal/kg℃ |  | kg/mh | kcal/mh℃ | [6 empty] | K | Cp | μPa.s | mW/m.K
0 | 1.0981 | 1.0981 | 0.0414 | 0.032672 | 1.3915 | [5 empty] | 273.15 | 4.5977 | 11.5 | 38
26.85 | 1.1209 | 1.1437 | 0.0414 | 0.033532 | 1.4121 | [5 empty] | 300 | 4.7885 | 11.5 | 39
76.85 | 1.0706 | 0.94344 | 0.04248 | 0.035252 | 1.1369 | [5 empty] | 350 | 3.95 | 11.8 | 41
126.85 | 0.9708 | 0.69112 | 0.05004 | 0.036971 | 0.93542 | [5 empty] | 400 | 2.8936 | 13.9 | 43
226.85 | 0.838 | 0.6482 | 0.06336 | 0.046429 | 0.88458 | [5 empty] | 500 | 2.7139 | 17.6 | 54
326.85 | 0.7842 | 0.67608 | 0.0792 | 0.056747 | 0.94358 | [5 empty] | 600 | 2.8306 | 22 | 66
426.85 | 0.7627 | 0.70892 | 0.0936 | 0.068784 | 0.96468 | [5 empty] | 700 | 2.9681 | 26 | 80
500 | 0.7557 | 0.72 | 0.0936 | 0.07 | 0.96274 | [6 empty] | cP > | 0.026
600 | 0.7497 | 0.72 | 0.0936 | 0.07 | 0.96274 | [7 empty] | 0.026
700 | 0.7455 | 0.72 | 0.0936 | 0.07 | 0.96274 | [7 empty] | 0.026
800 | 0.7423 | 0.72 | 0.0936 | 0.07 | 0.96274 | [7 empty] | 0.026
900 | 0.7398 | 0.72 | 0.0936 | 0.07 | 0.96274 | [7 empty] | 0.026
1000 | 0.7378 | 0.72 | 0.0936 | 0.07 | 0.96274 | [7 empty] | 0.026
1100 | 0.7362 | 0.72 | 0.0936 | 0.07 | 0.96274 | [7 empty] | 0.026
1200 | 0.7349 | 0.72 | 0.0936 | 0.07 | 0.96274 | [7 empty] | 0.026
NTES | [9 empty] | Narai Thermal Engineering Service
F L U I D I N F O R M A T I O N
[6 empty] | Molecular Weight |  | 17.03
Fluid Name |  | NH3, 40k |  |  |  | Density |  | 0.7598 | kg/Nm3
Vcg
Condition
Source |  | 전열공학자료 | p | 240 | ~ | 243 | and | BJAC
P R O P E R T I E S | [6 empty] | No. of Data |  | 15
Temp. | Specific Heat |  | Viscosity | Thermal | Prandtl | [7 empty] | 1e-06 | 0.001
| Mean | Instant |  | Conduct. | No. | [5 empty] | 273.15 | 4.1868 | 3600 | 0.8598
℃ | kcal/kg℃ |  | kg/mh | kcal/mh℃ | [6 empty] | K | Cp | μPa.s | mW/m.K
0 | 1.0964 | 1.0964 | 0.036 | 0.032672 | 1.2081 | [5 empty] | 273.15 | 4.5906 | 10 | 38
26.85 | 1.1185 | 1.1406 | 0.0396 | 0.033532 | 1.347 | [5 empty] | 300 | 4.7756 | 11 | 39
66.85 | 1.1709 | 1.2714 | 0.0432 | 0.035252 | 1.558 | [5 empty] | 340 | 5.3229 | 12 | 41
126.85 | 1.0988 | 0.76581 | 0.0504 | 0.036713 | 1.0513 | [5 empty] | 400 | 3.2063 | 14 | 42.7
226.85 | 0.9307 | 0.66913 | 0.06372 | 0.048149 | 0.88552 | [5 empty] | 500 | 2.8015 | 17.7 | 56
326.85 | 0.8538 | 0.68955 | 0.0828 | 0.058466 | 0.97654 | [5 empty] | 600 | 2.887 | 23 | 68
426.85 | 0.8188 | 0.71909 | 0.0972 | 0.070504 | 0.99138 | [5 empty] | 700 | 3.0107 | 27 | 82
500 | 0.8057 | 0.74 | 0.1008 | 0.072 | 1.036 | [6 empty] | cP > | 0.028
600 | 0.7948 | 0.74 | 0.1008 | 0.072 | 1.036 | [7 empty] | 0.028
700 | 0.787 | 0.74 | 0.1008 | 0.072 | 1.036 | [7 empty] | 0.028
800 | 0.7811 | 0.74 | 0.1008 | 0.072 | 1.036 | [7 empty] | 0.028
900 | 0.7765 | 0.74 | 0.1008 | 0.072 | 1.036 | [7 empty] | 0.028
1000 | 0.7729 | 0.74 | 0.1008 | 0.072 | 1.036 | [7 empty] | 0.028
1100 | 0.7699 | 0.74 | 0.1008 | 0.072 | 1.036 | [7 empty] | 0.028
1200 | 0.7674 | 0.74 | 0.1008 | 0.072 | 1.036 | [7 empty] | 0.028
NTES | [9 empty] | Narai Thermal Engineering Service
F L U I D I N F O R M A T I O N
[6 empty] | Molecular Weight |  | 17.03
Fluid Name |  | NH3, 50k |  |  |  | Density |  | 0.7598 | kg/Nm3
Vcg
BJAC
P R O P E R T I E S | [6 empty] | No. of Data |  | 13
Temp. | Specific Heat |  | Viscosity | Thermal | Prandtl
| Mean | Instant |  | Conduct. | No.
℃ | kcal/kg℃ |  | kg/mh | kcal/mh℃ | [8 empty] | cP
0 | 1.1894 | 1.1894 | 0.0396 | 0.026 | 1.8115 | [7 empty] | 0.011
100 | 0.9521 | 0.7147 | 0.0504 | 0.034 | 1.0594 | [7 empty] | 0.014
200 | 0.8177 | 0.652 | 0.0612 | 0.043 | 0.92796 | [7 empty] | 0.017
300 | 0.7633 | 0.6568 | 0.072 | 0.053 | 0.89226 | [7 empty] | 0.02
400 | 0.7396 | 0.6804 | 0.0864 | 0.063 | 0.93312 | [7 empty] | 0.024
500 | 0.7277 | 0.6802 | 0.09 | 0.065 | 0.94182 | [7 empty] | 0.025
600 | 0.7193 | 0.6745 | 0.09 | 0.065 | 0.93392 | [7 empty] | 0.025
700 | 0.7127 | 0.6709 | 0.09 | 0.065 | 0.92894 | [7 empty] | 0.025
800 | 0.7073 | 0.6684 | 0.09 | 0.065 | 0.92548 | [7 empty] | 0.025
900 | 0.7029 | 0.6667 | 0.09 | 0.064 | 0.93755 | [7 empty] | 0.025
1000 | 0.6992 | 0.6655 | 0.09 | 0.064 | 0.93586 | [7 empty] | 0.025
1100 | 0.6961 | 0.6646 | 0.09 | 0.064 | 0.93459 | [7 empty] | 0.025
1200 | 0.6934 | 0.6639 | 0.09 | 0.064 | 0.93361 | [7 empty] | 0.025
NTES | [9 empty] | Narai Thermal Engineering Service
F L U I D I N F O R M A T I O N
[6 empty] | Molecular Weight |  | 28.0104
Fluid Name |  | CO |  |  |  | Density |  | 1.2497 | kg/Nm3
[6 empty] | Vcg |  | 22.2
P R O P E R T I E S | [6 empty] | No. of Data |  | 19
Temp. | Specific Heat |  | Viscosity | Thermal | Prandtl
| Mean | Instant |  | Conduct. | No.
℃ | kcal/kg℃ |  | kg/mh | kcal/mh℃
-73.15 | 0.24923 | 0.2496 | 0.0463 | 0.0157 | 0.73608
-23.15 | 0.24897 | 0.2491 | 0.0559 | 0.0184 | 0.75678
26.85 | 0.24877 | 0.2487 | 0.0641 | 0.0214 | 0.74494
76.85 | 0.24892 | 0.2493 | 0.072 | 0.0243 | 0.73867
126.85 | 0.24927 | 0.2503 | 0.0795 | 0.0272 | 0.73158
226.85 | 0.25056 | 0.2541 | 0.0943 | 0.0327 | 0.73277
326.85 | 0.05248 | 0.2596 | 0.1062 | 0.038 | 0.72551
400 | 0.25423 | 0.2645 | 0.1134 | 0.0417 | 0.71929
500 | 0.25672 | 0.2688 | 0.126 | 0.0462 | 0.73309
600 | 0.25908 | 0.273 | 0.1368 | 0.0505 | 0.73953
700 | 0.26138 | 0.2773 | 0.1476 | 0.0546 | 0.74962
800 | 0.26364 | 0.2816 | 0.1584 | 0.0584 | 0.76379
900 | 0.26587 | 0.2859 | 0.1692 | 0.0622 | 0.77772
1000 | 0.26809 | 0.2902 | 0.1764 | 0.0658 | 0.77798
1100 | 0.27029 | 0.2945 | 0.1836 | 0.0693 | 0.78023
1200 | 0.27249 | 0.2987 | 0.1908 | 0.0728 | 0.78286
1300 | 0.27467 | 0.303 | 0.198 | 0.0763 | 0.78629
1400 | 0.27685 | 0.3073 | 0.2034 | 0.0789 | 0.7922
1500 | 0.27902 | 0.3116 | 0.2088 | 0.0836 | 0.77825
NTES | [9 empty] | Narai Thermal Engineering Service
F L U I D I N F O R M A T I O N
[6 empty] | Molecular Weight |  | 30.0061
Fluid Name |  | NO |  |  |  | Density |  | 1.3387 | kg/Nm3
[6 empty] | Vcg |  | 23
P R O P E R T I E S | [6 empty] | No. of Data |  | 5
Temp. | Specific Heat |  | Viscosity | Thermal | Prandtl
| Mean | Instant |  | Conduct. | No.
℃ | kcal/kg℃ |  | kg/mh | kcal/mh℃
6.85 | 0.23841 | 0.23827 | 0.065628 | 0.020894 | 0.74841
26.85 | 0.23801 | 0.23748 | 0.069444 | 0.02227 | 0.74053
46.85 | 0.2377 | 0.23705 | 0.073116 | 0.02356 | 0.73566
66.85 | 0.23749 | 0.23698 | 0.076716 | 0.02485 | 0.7316
86.85 | 0.2374 | 0.23717 | 0.080208 | 0.026053 | 0.73016
NTES | [9 empty] | Narai Thermal Engineering Service
F L U I D I N F O R M A T I O N
2011. 4. 19.
[6 empty] | Molecular Weight |  | 20.006
Fluid Name |  | HF | Hydrogen fluoride |  |  | Density |  | 0.89257 | kg/Nm3
Vcg
Source |  | B-Jac
P R O P E R T I E S | [6 empty] | No. of Data |  | 17
Temp. | Specific Heat |  | Viscosity | Thermal | Prandtl
| Mean | Instant |  | Conduct. | No. | [7 empty] | 3.6
℃ | kcal/kg℃ |  | kg/mh | kcal/mh℃ | [8 empty] | cP
0 | 0.3425 | 0.3425 | 0.0396 | 0.018 | 0.7535 | [7 empty] | 0.011
50 | 0.3428 | 0.343 | 0.0432 | 0.02 | 0.74088 | [7 empty] | 0.012
100 | 0.3431 | 0.3439 | 0.0504 | 0.023 | 0.75359 | [7 empty] | 0.014
150 | 0.3435 | 0.3447 | 0.0576 | 0.026 | 0.76364 | [7 empty] | 0.016
200 | 0.3439 | 0.3455 | 0.0648 | 0.029 | 0.77201 | [7 empty] | 0.018
250 | 0.3443 | 0.3463 | 0.072 | 0.032 | 0.77917 | [7 empty] | 0.02
300 | 0.3447 | 0.3472 | 0.0792 | 0.035 | 0.78566 | [7 empty] | 0.022
350 | 0.3451 | 0.3482 | 0.0864 | 0.037 | 0.81309 | [7 empty] | 0.024
400 | 0.3456 | 0.3492 | 0.0936 | 0.04 | 0.81713 | [7 empty] | 0.026
450 | 0.3461 | 0.3504 | 0.0972 | 0.043 | 0.79207 | [7 empty] | 0.027
500 | 0.3466 | 0.3518 | 0.1044 | 0.046 | 0.79843 | [7 empty] | 0.029
550 | 0.3471 | 0.3533 | 0.1116 | 0.049 | 0.80466 | [7 empty] | 0.031
600 | 0.3477 | 0.355 | 0.1152 | 0.052 | 0.78646 | [7 empty] | 0.032
650 | 0.3483 | 0.3569 | 0.1224 | 0.055 | 0.79426 | [7 empty] | 0.034
700 | 0.349 | 0.3591 | 0.126 | 0.058 | 0.78011 | [7 empty] | 0.035
750 | 0.3498 | 0.3615 | 0.1296 | 0.061 | 0.76804 | [7 empty] | 0.036
800 | 0.3506 | 0.3641 | 0.1368 | 0.063 | 0.79062 | [7 empty] | 0.038
NTES | [9 empty] | Narai Thermal Engineering Service
F L U I D I N F O R M A T I O N
[6 empty] | Molecular Weight |  | 36.4609
Fluid Name |  | HCl |  |  |  | Density |  | 1.6267 | kg/Nm3
[6 empty] | Vcg |  | 33.7
P R O P E R T I E S | [6 empty] | No. of Data |  | 16
Temp. | Specific Heat |  | Viscosity | Thermal | Prandtl
| Mean | Instant |  | Conduct. | No.
℃ | kcal/kg℃ |  | kg/mh | kcal/mh℃
0 | 0.19 | 0.19 | 0.0486 | 0.0117 | 0.78923
100 | 0.191 | 0.192 | 0.0648 | 0.0157 | 0.79246
200 | 0.192 | 0.194 | 0.0828 | 0.0195 | 0.82375
300 | 0.19317 | 0.197 | 0.0972 | 0.0232 | 0.82536
400 | 0.1945 | 0.2 | 0.1116 | 0.0267 | 0.83596
500 | 0.1958 | 0.202 | 0.1296 | 0.0301 | 0.86974
600 | 0.197 | 0.204 | 0.144 | 0.0333 | 0.88216
700 | 0.19814 | 0.206 | 0.162 | 0.0363 | 0.91934
800 | 0.19931 | 0.209 | 0.1728 | 0.0392 | 0.92131
900 | 0.20056 | 0.212 | 0.1908 | 0.042 | 0.96309
1000 | 0.2018 | 0.214 | 0.2052 | 0.0446 | 0.98459
1100 | 0.20297 | 0.2154 | 0.216 | 0.04707 | 0.98845
1200 | 0.2041 | 0.2177 | 0.2304 | 0.04942 | 1.0149
1300 | 0.20524 | 0.22 | 0.2376 | 0.05164 | 1.0122
1400 | 0.20638 | 0.2223 | 0.252 | 0.05373 | 1.0426
1500 | 0.20751 | 0.2246 | 0.2628 | 0.05571 | 1.0595
NTES | [9 empty] | Narai Thermal Engineering Service
F L U I D I N F O R M A T I O N
[9 empty] | Date | 05. 6. 15.
[9 empty] | Rev. | 0
[6 empty] | Molecular Weight |  | 70.906
Fluid Name |  | Cl2 |  |  |  | Density |  | 3.1635 | kg/Nm3
[6 empty] | Vcg |  | 0
P R O P E R T I E S | [6 empty] | No. of Data |  | 16
Temp. | Specific Heat |  | Viscosity | Thermal | Prandtl
| Mean | Instant |  | Conduct. | No.
℃ | kcal/kg℃ |  | kg/mh | kcal/mh℃
0 | 0.1189 | 0.1189 | 0.0468 | 0.0073 | 0.76226
100 | 0.1193 | 0.1197 | 0.0612 | 0.0098 | 0.74751
200 | 0.1197 | 0.1205 | 0.0774 | 0.0123 | 0.75827
300 | 0.1201 | 0.1213 | 0.0925 | 0.0148 | 0.75813
400 | 0.1205 | 0.1221 | 0.108 | 0.0173 | 0.76224
500 | 0.1209 | 0.1229 | 0.1224 | 0.0198 | 0.75975
600 | 0.1213 | 0.1237 | 0.1368 | 0.0222 | 0.76226
700 | 0.1217 | 0.1245 | 0.1512 | 0.0245 | 0.76834
800 | 0.12209 | 0.1252 | 0.1656 | 0.0267 | 0.77652
900 | 0.12248 | 0.126 | 0.18 | 0.0288 | 0.7875
1000 | 0.12288 | 0.1268 | 0.1908 | 0.0307 | 0.78806
1100 | 0.12327 | 0.1276 | 0.2016 | 0.0325 | 0.79151
1200 | 0.12366 | 0.1284 | 0.2124 | 0.034 | 0.80212
1300 | 0.12406 | 0.1292 | 0.2232 | 0.0352 | 0.81925
1400 | 0.12445 | 0.13 | 0.2304 | 0.0362 | 0.8274
1500 | 0.12485 | 0.1308 | 0.2376 | 0.0369 | 0.84222
NTES | [9 empty] | Narai Thermal Engineering Service
F L U I D I N F O R M A T I O N
[6 empty] | Molecular Weight |  | 16.0426
Fluid Name |  | CH4 |  |  |  | Density |  | 0.71575 | kg/Nm3
[6 empty] | Vcg |  | 29.6
|  | 전열공학자료 |  | and | BJAC
P R O P E R T I E S | [6 empty] | No. of Data |  | 24
Temp. | Specific Heat |  | Viscosity | Thermal | Prandtl
| Mean | Instant |  | Conduct. | No.
℃ | kcal/kg℃ |  | kg/mh | kcal/mh℃
-123.15 | 0.51073 | 0.514 | 0.0212 | 0.0139 | 0.78394
-73.15 | 0.51191 | 0.504 | 0.0279 | 0.0187 | 0.75196
-23.15 | 0.51821 | 0.514 | 0.0343 | 0.0238 | 0.74076
26.85 | 0.52871 | 0.535 | 0.0402 | 0.0288 | 0.74677
76.85 | 0.54289 | 0.566 | 0.0462 | 0.0356 | 0.73453
126.85 | 0.55949 | 0.604 | 0.0515 | 0.0424 | 0.73363
176.85 | 0.57815 | 0.647 | 0.0562 | 0.0496 | 0.73309
226.85 | 0.59839 | 0.693 | 0.061 | 0.0577 | 0.73263
276.85 | 0.61954 | 0.738 | 0.0655 | 0.066 | 0.73241
326.85 | 0.64095 | 0.781 | 0.0698 | 0.0738 | 0.73867
400 | 0.67333 | 0.855 | 0.0723 | 0.0854 | 0.72385
500 | 0.71657 | 0.924 | 0.0796 | 0.1026 | 0.71687
600 | 0.7563 | 0.986 | 0.0865 | 0.1205 | 0.70779
700 | 0.79312 | 1.042 | 0.093 | 0.1388 | 0.69817
800 | 0.82742 | 1.093 | 0.0994 | 0.1573 | 0.69068
900 | 0.85954 | 1.14 | 0.1054 | 0.1758 | 0.68348
1000 | 0.88968 | 1.182 | 0.1113 | 0.1941 | 0.67778
1200 | 0.94457 | 1.256 | 0.1225 | 0.2296 | 0.67012
1400 | 0.99349 | 1.318 | 0.1332 | 0.2622 | 0.66956
1600 | 1.0372 | 1.369 | 0.1433 | 0.2904 | 0.67554
1800 | 1.0765 | 1.412 | 0.153 | 0.3128 | 0.69065
2000 | 1.1117 | 1.446 | 0.1624 | 0.3278 | 0.71638
2200 | 1.1434 | 1.474 | 0.1715 | 0.334 | 0.75686
2400 | 1.1719 | 1.496 | 0.1803 | 0.3298 | 0.81786
NTES | [9 empty] | Narai Thermal Engineering Service
F L U I D I N F O R M A T I O N
[6 empty] | Molecular Weight |  | 16.0426
Fluid Name |  | CH4, 10k |  |  |  | Density |  | 0.71575 | kg/Nm3
[6 empty] | Vcg |  | 29.6
|  | 전열공학자료 |  | and | BJAC
P R O P E R T I E S | [6 empty] | No. of Data |  | 23
Temp. | Specific Heat |  | Viscosity | Thermal | Prandtl
| Mean | Instant |  | Conduct. | No.
℃ | kcal/kg℃ |  | kg/mh | kcal/mh℃
0 | 0.5374 | 0.5374 | 0.0396 | 0.028 | 0.76004 | [7 empty] | 0.011
26.85 | 0.54215 | 0.54696 | 0.040428 | 0.029441 | 0.75108
46.85 | 0.54573 | 0.55412 | 0.042876 | 0.032158 | 0.7388
66.85 | 0.55003 | 0.56606 | 0.045324 | 0.034781 | 0.73765
86.85 | 0.55565 | 0.58278 | 0.047664 | 0.037429 | 0.74214
106.85 | 0.56184 | 0.59473 | 0.04986 | 0.04012 | 0.73911
126.85 | 0.56835 | 0.61145 | 0.051876 | 0.04282 | 0.74077
146.85 | 0.57519 | 0.62578 | 0.053748 | 0.045529 | 0.73875
166.85 | 0.5824 | 0.64488 | 0.055584 | 0.048495 | 0.73915
186.85 | 0.58998 | 0.6616 | 0.057456 | 0.051591 | 0.73681
206.85 | 0.59772 | 0.67832 | 0.059508 | 0.054858 | 0.73582
226.85 | 0.60567 | 0.69743 | 0.0612 | 0.057954 | 0.73649
276.85 | 0.62516 | 0.74042 | 0.065772 | 0.066208 | 0.73554
326.85 | 0.64689 | 0.78341 | 0.070056 | 0.074033 | 0.74133
400 | 0.6774 | 0.8442 | 0.0756 | 0.08 | 0.79777 | [6 empty] | cP > | 0.021
500 | 0.7181 | 0.9172 | 0.0864 | 0.095 | 0.83417 | [7 empty] | 0.024
600 | 0.7571 | 0.9872 | 0.0972 | 0.111 | 0.86447 | [7 empty] | 0.027
700 | 0.7926 | 1.0237 | 0.1008 | 0.12 | 0.85991 | [7 empty] | 0.028
800 | 0.8215 | 1.0235 | 0.1008 | 0.12 | 0.85974 | [7 empty] | 0.028
900 | 0.8439 | 1.0234 | 0.1008 | 0.12 | 0.85966 | [7 empty] | 0.028
1000 | 0.8618 | 1.0233 | 0.1008 | 0.12 | 0.85957 | [7 empty] | 0.028
1100 | 0.8765 | 1.0232 | 0.1008 | 0.12 | 0.85949 | [7 empty] | 0.028
1200 | 0.8887 | 1.0231 | 0.1008 | 0.12 | 0.8594 | [7 empty] | 0.028
NTES | [9 empty] | Narai Thermal Engineering Service
F L U I D I N F O R M A T I O N
[6 empty] | Molecular Weight |  | 16.0426
Fluid Name |  | CH4, 20k |  |  |  | Density |  | 0.71575 | kg/Nm3
[6 empty] | Vcg |  | 29.6
|  | 전열공학자료 |  | and | BJAC
P R O P E R T I E S | [6 empty] | No. of Data |  | 23
Temp. | Specific Heat |  | Viscosity | Thermal | Prandtl
| Mean | Instant |  | Conduct. | No.
℃ | kcal/kg℃ |  | kg/mh | kcal/mh℃
0 | 0.5542 | 0.5542 | 0.0396 | 0.028 | 0.7838 | [7 empty] | 0.011
26.85 | 0.55648 | 0.56129 | 0.04086 | 0.030215 | 0.75904
46.85 | 0.56006 | 0.56845 | 0.043344 | 0.032846 | 0.75013
66.85 | 0.564 | 0.57801 | 0.045756 | 0.035357 | 0.74801
86.85 | 0.5686 | 0.58995 | 0.048096 | 0.037928 | 0.74811
106.85 | 0.57371 | 0.60189 | 0.050292 | 0.040576 | 0.74601
126.85 | 0.57948 | 0.61861 | 0.052308 | 0.043276 | 0.74772
146.85 | 0.58578 | 0.63294 | 0.05418 | 0.045976 | 0.74588
166.85 | 0.59244 | 0.64966 | 0.05598 | 0.048925 | 0.74334
186.85 | 0.59946 | 0.66638 | 0.057816 | 0.051935 | 0.74184
206.85 | 0.60674 | 0.6831 | 0.059832 | 0.055202 | 0.74039
226.85 | 0.6142 | 0.69982 | 0.061524 | 0.058298 | 0.73855
276.85 | 0.63376 | 0.7452 | 0.066024 | 0.066552 | 0.73929
326.85 | 0.65392 | 0.7858 | 0.070308 | 0.074291 | 0.74367
400 | 0.6836 | 0.8461 | 0.0756 | 0.08 | 0.79956 | [6 empty] | cP > | 0.021
500 | 0.7234 | 0.9186 | 0.0864 | 0.095 | 0.83544 | [7 empty] | 0.024
600 | 0.7617 | 0.9882 | 0.0972 | 0.111 | 0.86534 | [7 empty] | 0.027
700 | 0.7967 | 1.0245 | 0.1008 | 0.12 | 0.86058 | [7 empty] | 0.028
800 | 0.8251 | 1.0242 | 0.1008 | 0.12 | 0.86033 | [7 empty] | 0.028
900 | 0.8472 | 1.0239 | 0.1008 | 0.12 | 0.86008 | [7 empty] | 0.028
1000 | 0.8649 | 1.0237 | 0.1008 | 0.12 | 0.85991 | [7 empty] | 0.028
1100 | 0.8793 | 1.0236 | 0.1008 | 0.12 | 0.85982 | [7 empty] | 0.028
1200 | 0.8913 | 1.0235 | 0.1008 | 0.12 | 0.85974 | [7 empty] | 0.028
NTES | [9 empty] | Narai Thermal Engineering Service
F L U I D I N F O R M A T I O N
[6 empty] | Molecular Weight |  | 16.0426
Fluid Name |  | CH4, 30k |  |  |  | Density |  | 0.71575 | kg/Nm3
[6 empty] | Vcg |  | 29.6
|  | 전열공학자료 |  | and | BJAC
P R O P E R T I E S | [6 empty] | No. of Data |  | 23
Temp. | Specific Heat |  | Viscosity | Thermal | Prandtl
| Mean | Instant |  | Conduct. | No.
℃ | kcal/kg℃ |  | kg/mh | kcal/mh℃
0 | 0.571 | 0.571 | 0.0396 | 0.03 | 0.75372 | [7 empty] | 0.011
26.85 | 0.57241 | 0.57562 | 0.041508 | 0.031058 | 0.7693
46.85 | 0.5748 | 0.5804 | 0.04392 | 0.033577 | 0.75919
66.85 | 0.57755 | 0.58756 | 0.046332 | 0.035967 | 0.75688
86.85 | 0.58123 | 0.5995 | 0.048636 | 0.038452 | 0.75828
106.85 | 0.58577 | 0.61145 | 0.050796 | 0.041066 | 0.75632
126.85 | 0.59094 | 0.62578 | 0.052776 | 0.043749 | 0.7549
146.85 | 0.59666 | 0.64011 | 0.054648 | 0.046432 | 0.75338
166.85 | 0.60273 | 0.65444 | 0.056412 | 0.049269 | 0.74932
186.85 | 0.60916 | 0.67116 | 0.058212 | 0.052365 | 0.7461
206.85 | 0.61596 | 0.68788 | 0.060156 | 0.055546 | 0.74497
226.85 | 0.62304 | 0.7046 | 0.061848 | 0.058727 | 0.74205
276.85 | 0.64165 | 0.74759 | 0.066312 | 0.06681 | 0.74202
326.85 | 0.66096 | 0.78819 | 0.07056 | 0.074549 | 0.74602
400 | 0.6898 | 0.848 | 0.0792 | 0.081 | 0.82916 | [6 empty] | cP > | 0.022
500 | 0.7286 | 0.92 | 0.0864 | 0.095 | 0.83672 | [7 empty] | 0.024
600 | 0.7663 | 0.9893 | 0.0972 | 0.112 | 0.85857 | [7 empty] | 0.027
700 | 0.8007 | 1.0253 | 0.1008 | 0.12 | 0.86125 | [7 empty] | 0.028
800 | 0.8288 | 1.0248 | 0.1008 | 0.12 | 0.86083 | [7 empty] | 0.028
900 | 0.8505 | 1.0245 | 0.1008 | 0.12 | 0.86058 | [7 empty] | 0.028
1000 | 0.8679 | 1.0242 | 0.1008 | 0.12 | 0.86033 | [7 empty] | 0.028
1100 | 0.8821 | 1.024 | 0.1008 | 0.12 | 0.86016 | [7 empty] | 0.028
1200 | 0.8939 | 1.0238 | 0.1008 | 0.12 | 0.85999 | [7 empty] | 0.028
NTES | [9 empty] | Narai Thermal Engineering Service
F L U I D I N F O R M A T I O N
[6 empty] | Molecular Weight |  | 16.0426
Fluid Name |  | CH4, 40k |  |  |  | Density |  | 0.71575 | kg/Nm3
[6 empty] | Vcg |  | 29.6
|  | 전열공학자료 |  | and | BJAC
P R O P E R T I E S | [6 empty] | No. of Data |  | 23
Temp. | Specific Heat |  | Viscosity | Thermal | Prandtl
| Mean | Instant |  | Conduct. | No.
℃ | kcal/kg℃ |  | kg/mh | kcal/mh℃
0 | 0.5877 | 0.5877 | 0.0396 | 0.031 | 0.75074 | [7 empty] | 0.011
26.85 | 0.59476 | 0.59473 | 0.042336 | 0.03196 | 0.78781
46.85 | 0.59473 | 0.59476 | 0.04464 | 0.034368 | 0.77252
66.85 | 0.59544 | 0.5995 | 0.04698 | 0.036621 | 0.76908
86.85 | 0.59748 | 0.60906 | 0.049212 | 0.03902 | 0.76815
106.85 | 0.60054 | 0.61861 | 0.051336 | 0.041582 | 0.76372
126.85 | 0.60433 | 0.63055 | 0.053316 | 0.044239 | 0.75993
146.85 | 0.60904 | 0.64727 | 0.055116 | 0.046905 | 0.76058
166.85 | 0.61448 | 0.6616 | 0.05688 | 0.049699 | 0.75719
186.85 | 0.62029 | 0.67593 | 0.058644 | 0.052709 | 0.75204
206.85 | 0.62648 | 0.69265 | 0.060552 | 0.055976 | 0.74927
226.85 | 0.63305 | 0.70937 | 0.062208 | 0.059071 | 0.74704
276.85 | 0.6505 | 0.74998 | 0.066636 | 0.067154 | 0.74419
326.85 | 0.66901 | 0.79297 | 0.070848 | 0.074893 | 0.75014
400 | 0.6966 | 0.8499 | 0.0792 | 0.081 | 0.83101 | [6 empty] | cP > | 0.022
500 | 0.7344 | 0.9214 | 0.0864 | 0.096 | 0.82926 | [7 empty] | 0.024
600 | 0.7714 | 0.9904 | 0.0972 | 0.112 | 0.85953 | [7 empty] | 0.027
700 | 0.8052 | 1.0262 | 0.1008 | 0.121 | 0.85488 | [7 empty] | 0.028
800 | 0.8328 | 1.0255 | 0.1008 | 0.12 | 0.86142 | [7 empty] | 0.028
900 | 0.8542 | 1.025 | 0.1008 | 0.12 | 0.861 | [7 empty] | 0.028
1000 | 0.8712 | 1.0247 | 0.1008 | 0.12 | 0.86075 | [7 empty] | 0.028
1100 | 0.8852 | 1.0244 | 0.1008 | 0.12 | 0.8605 | [7 empty] | 0.028
1200 | 0.8968 | 1.0241 | 0.1008 | 0.12 | 0.86024 | [7 empty] | 0.028
NTES | [9 empty] | Narai Thermal Engineering Service
F L U I D I N F O R M A T I O N
[6 empty] | Molecular Weight |  | 16.0426
Fluid Name |  | CH4, 50k |  |  |  | Density |  | 0.71575 | kg/Nm3
[6 empty] | Vcg |  | 29.6
|  | 전열공학자료 |  | and | BJAC
P R O P E R T I E S | [6 empty] | No. of Data |  | 23
Temp. | Specific Heat |  | Viscosity | Thermal | Prandtl
| Mean | Instant |  | Conduct. | No.
℃ | kcal/kg℃ |  | kg/mh | kcal/mh℃
0 | 0.6045 | 0.6045 | 0.0432 | 0.032 | 0.81607 | [7 empty] | 0.012
26.85 | 0.61305 | 0.61145 | 0.043308 | 0.032923 | 0.80432
46.85 | 0.61185 | 0.60906 | 0.045504 | 0.035193 | 0.78751
66.85 | 0.61137 | 0.61145 | 0.0477 | 0.037309 | 0.78175
86.85 | 0.61222 | 0.61861 | 0.049896 | 0.039622 | 0.77902
106.85 | 0.61408 | 0.62578 | 0.051948 | 0.042124 | 0.77172
126.85 | 0.61687 | 0.63772 | 0.053856 | 0.044746 | 0.76756
146.85 | 0.62068 | 0.65205 | 0.055656 | 0.047386 | 0.76585
166.85 | 0.6253 | 0.66638 | 0.057384 | 0.050129 | 0.76282
186.85 | 0.63047 | 0.68071 | 0.059076 | 0.053138 | 0.75678
206.85 | 0.63613 | 0.69743 | 0.060948 | 0.05632 | 0.75474
226.85 | 0.64227 | 0.71415 | 0.062604 | 0.059415 | 0.75248
276.85 | 0.65871 | 0.75236 | 0.06696 | 0.067498 | 0.74636
326.85 | 0.67632 | 0.79536 | 0.071136 | 0.07515 | 0.75288
400 | 0.7029 | 0.8518 | 0.0792 | 0.081 | 0.83287 | [6 empty] | cP > | 0.022
500 | 0.7398 | 0.9227 | 0.0864 | 0.096 | 0.83043 | [7 empty] | 0.024
600 | 0.776 | 0.9914 | 0.0972 | 0.112 | 0.86039 | [7 empty] | 0.027
700 | 0.8093 | 1.027 | 0.1008 | 0.121 | 0.85555 | [7 empty] | 0.028
800 | 0.8365 | 1.0262 | 0.1008 | 0.12 | 0.86201 | [7 empty] | 0.028
900 | 0.8575 | 1.0256 | 0.1008 | 0.12 | 0.8615 | [7 empty] | 0.028
1000 | 0.8743 | 1.0251 | 0.1008 | 0.12 | 0.86108 | [7 empty] | 0.028
1100 | 0.888 | 1.0248 | 0.1008 | 0.12 | 0.86083 | [7 empty] | 0.028
1200 | 0.8994 | 1.0245 | 0.1008 | 0.12 | 0.86058 | [7 empty] | 0.028
NTES | [9 empty] | Narai Thermal Engineering Service
F L U I D I N F O R M A T I O N
[6 empty] | Molecular Weight |  | 16.0426
Fluid Name |  | CH4, 75k |  |  |  | Density |  | 0.71575 | kg/Nm3
[6 empty] | Vcg |  | 29.6
P R O P E R T I E S | [6 empty] | No. of Data |  | 13
Temp. | Specific Heat |  | Viscosity | Thermal | Prandtl
| Mean | Instant |  | Conduct. | No.
℃ | kcal/kg℃ |  | kg/mh | kcal/mh℃
26.85 | 0.67122 | 0.6616 | 0.046404 | 0.035537 | 0.86391
46.85 | 0.66406 | 0.64727 | 0.048096 | 0.037429 | 0.83174
66.85 | 0.65832 | 0.6425 | 0.049932 | 0.039183 | 0.81876
86.85 | 0.65468 | 0.6425 | 0.05184 | 0.041238 | 0.80768
106.85 | 0.65284 | 0.64727 | 0.053676 | 0.043586 | 0.79711
126.85 | 0.65272 | 0.65683 | 0.05544 | 0.046105 | 0.78982
146.85 | 0.65393 | 0.66638 | 0.057132 | 0.048641 | 0.78271
166.85 | 0.65614 | 0.67832 | 0.058716 | 0.051333 | 0.77588
186.85 | 0.65928 | 0.69265 | 0.060336 | 0.054256 | 0.77027
206.85 | 0.6632 | 0.70698 | 0.062064 | 0.057352 | 0.76506
226.85 | 0.66769 | 0.72131 | 0.063648 | 0.060447 | 0.75951
276.85 | 0.68104 | 0.76192 | 0.067896 | 0.068358 | 0.75677
326.85 | 0.69634 | 0.80013 | 0.071964 | 0.07601 | 0.75754
NTES | [9 empty] | Narai Thermal Engineering Service
F L U I D I N F O R M A T I O N
[6 empty] | Molecular Weight |  | 30.0694
Fluid Name |  | C2H6 |  |  |  | Density |  | 1.3416 | kg/Nm3
[6 empty] | Vcg |  | 51.8
|  | 전열공학자료 |  | and | BJAC
P R O P E R T I E S | [6 empty] | No. of Data |  | 24
Temp. | Specific Heat |  | Viscosity | Thermal | Prandtl
| Mean | Instant |  | Conduct. | No.
℃ | kcal/kg℃ |  | kg/mh | kcal/mh℃
0 | 0.3972 | 0.3972 | 0.031 | 0.0156 | 0.78931
26.85 | 0.40925 | 0.4213 | 0.0336 | 0.0186 | 0.76106
46.85 | 0.41847 | 0.4404 | 0.036 | 0.0209 | 0.75858
66.85 | 0.42801 | 0.4603 | 0.0381 | 0.0233 | 0.75268
76.85 | 0.43286 | 0.4703 | 0.0391 | 0.0245 | 0.75056
86.85 | 0.43776 | 0.4806 | 0.0401 | 0.0258 | 0.74698
106.85 | 0.44768 | 0.5009 | 0.0422 | 0.0284 | 0.7443
126.85 | 0.45769 | 0.5214 | 0.0441 | 0.0311 | 0.73935
146.85 | 0.46775 | 0.5417 | 0.046 | 0.0338 | 0.73722
166.85 | 0.47783 | 0.562 | 0.0478 | 0.0367 | 0.73198
176.85 | 0.48287 | 0.572 | 0.0487 | 0.0382 | 0.72923
186.85 | 0.4879 | 0.5818 | 0.0496 | 0.0397 | 0.72688
206.85 | 0.49792 | 0.6012 | 0.0513 | 0.0427 | 0.72228
226.85 | 0.50787 | 0.6203 | 0.0531 | 0.0457 | 0.72074
326.85 | 0.55841 | 0.7258 | 0.0619 | 0.0617 | 0.72815
400 | 0.5927 | 0.766 | 0.072 | 0.07 | 0.78789 | [6 empty] | cP > | 0.02
500 | 0.6346 | 0.8382 | 0.0828 | 0.085 | 0.81651 | [7 empty] | 0.023
600 | 0.6739 | 0.9032 | 0.0936 | 0.1 | 0.8454 | [7 empty] | 0.026
700 | 0.7088 | 0.933 | 0.0972 | 0.107 | 0.84755 | [7 empty] | 0.027
800 | 0.7368 | 0.933 | 0.0972 | 0.107 | 0.84755 | [7 empty] | 0.027
900 | 0.7586 | 0.933 | 0.0972 | 0.107 | 0.84755 | [7 empty] | 0.027
1000 | 0.7761 | 0.933 | 0.0972 | 0.107 | 0.84755 | [7 empty] | 0.027
1100 | 0.7903 | 0.933 | 0.0972 | 0.107 | 0.84755 | [7 empty] | 0.027
1200 | 0.8022 | 0.933 | 0.0972 | 0.107 | 0.84755 | [7 empty] | 0.027
NTES | [9 empty] | Narai Thermal Engineering Service
F L U I D I N F O R M A T I O N
[6 empty] | Molecular Weight |  | 44.0962
Fluid Name |  | C3H8 |  |  |  | Density |  | 1.9674 | kg/Nm3
[6 empty] | Vcg |  | 74
|  | 전열공학자료 |  | and | BJAC
P R O P E R T I E S | [6 empty] | No. of Data |  | 24
Temp. | Specific Heat |  | Viscosity | Thermal | Prandtl
| Mean | Instant |  | Conduct. | No.
℃ | kcal/kg℃ |  | kg/mh | kcal/mh℃
0 | 0.3817 | 0.3817 | 0.027 | 0.0135 | 0.7634
26.85 | 0.39195 | 0.4022 | 0.0296 | 0.0158 | 0.75349
46.85 | 0.40102 | 0.4242 | 0.0316 | 0.0178 | 0.75307
66.85 | 0.4112 | 0.4459 | 0.0334 | 0.0198 | 0.75217
76.85 | 0.41642 | 0.4567 | 0.0343 | 0.0208 | 0.75312
86.85 | 0.42167 | 0.4674 | 0.0352 | 0.0218 | 0.7547
106.85 | 0.43223 | 0.4887 | 0.0371 | 0.0239 | 0.75861
126.85 | 0.44279 | 0.5097 | 0.0389 | 0.0261 | 0.75967
146.85 | 0.45333 | 0.5307 | 0.0407 | 0.0283 | 0.76323
166.85 | 0.46385 | 0.5515 | 0.0425 | 0.0305 | 0.76848
176.85 | 0.46909 | 0.5617 | 0.0436 | 0.0317 | 0.77256
186.85 | 0.47432 | 0.5718 | 0.0443 | 0.0329 | 0.76993
206.85 | 0.4847 | 0.5916 | 0.0457 | 0.0352 | 0.76807
226.85 | 0.49498 | 0.6109 | 0.0472 | 0.0376 | 0.76687
300 | 0.5312 | 0.6764 | 0.054 | 0.049 | 0.74542 | [6 empty] | cP > | 0.015
400 | 0.578 | 0.7606 | 0.0648 | 0.062 | 0.79495 | [7 empty] | 0.018
500 | 0.6205 | 0.8198 | 0.0756 | 0.076 | 0.81549 | [7 empty] | 0.021
600 | 0.6537 | 0.8198 | 0.0756 | 0.076 | 0.81549 | [7 empty] | 0.021
700 | 0.6774 | 0.8198 | 0.0756 | 0.076 | 0.81549 | [7 empty] | 0.021
800 | 0.6952 | 0.8198 | 0.0756 | 0.076 | 0.81549 | [7 empty] | 0.021
900 | 0.7091 | 0.8198 | 0.0756 | 0.076 | 0.81549 | [7 empty] | 0.021
1000 | 0.7201 | 0.8198 | 0.0756 | 0.076 | 0.81549 | [7 empty] | 0.021
1100 | 0.7292 | 0.8198 | 0.0756 | 0.076 | 0.81549 | [7 empty] | 0.021
1200 | 0.7367 | 0.8198 | 0.0756 | 0.076 | 0.81549 | [7 empty] | 0.021
NTES | [9 empty] | Narai Thermal Engineering Service
F L U I D I N F O R M A T I O N
[6 empty] | Molecular Weight |  | 58.123
Fluid Name |  | n-C4H10 | n-Butane | R600 |  | Density |  | 2.5932 | kg/Nm3
Vcg
Condition |  | Atm
Source |  | 전열공학자료 p 346
P R O P E R T I E S | [6 empty] | No. of Data |  | 9
Temp. | Specific Heat |  | Viscosity | Thermal | Prandtl | [7 empty] | 1e-06 | 0.001
| Mean | Instant |  | Conduct. | No. | [5 empty] | 273.15 | 4.1868 | 3600 | 0.8598
℃ | kcal/kg℃ |  | kg/mh | kcal/mh℃ | [6 empty] | K | Cp | μPa.s | mW/m.K
6.85 | 0.3809 | 0.38454 | 0.024984 | 0.012209 | 0.7869 | [5 empty] | 280 | 1.61 | 6.94 | 14.2
26.85 | 0.3916 | 0.40604 | 0.027288 | 0.013757 | 0.80542 | [5 empty] | 300 | 1.7 | 7.58 | 16
46.85 | 0.4029 | 0.42992 | 0.029196 | 0.01539 | 0.81557 | [5 empty] | 320 | 1.8 | 8.11 | 17.9
66.85 | 0.4138 | 0.44903 | 0.03096 | 0.017196 | 0.80844 | [5 empty] | 340 | 1.88 | 8.6 | 20
86.85 | 0.4244 | 0.47053 | 0.032724 | 0.018916 | 0.81401 | [5 empty] | 360 | 1.97 | 9.09 | 22
106.85 | 0.435 | 0.49202 | 0.034488 | 0.020807 | 0.81553 | [5 empty] | 380 | 2.06 | 9.58 | 24.2
126.85 | 0.4457 | 0.51352 | 0.03636 | 0.022699 | 0.82258 | [5 empty] | 400 | 2.15 | 10.1 | 26.4
146.85 | 0.4561 | 0.53024 | 0.03816 | 0.02459 | 0.82284 | [5 empty] | 420 | 2.22 | 10.6 | 28.6
166.85 | 0.4663 | 0.55173 | 0.03996 | 0.026568 | 0.82985 | [5 empty] | 440 | 2.31 | 11.1 | 30.9
NTES | [9 empty] | Narai Thermal Engineering Service
F L U I D I N F O R M A T I O N
[6 empty] | Molecular Weight |  | 58.123
Fluid Name |  | i-C4H10 | i-Butane | R600a |  | Density |  | 2.5932 | kg/Nm3
Vcg
Condition |  | Atm
Source |  | 전열공학자료 p 346
P R O P E R T I E S | [6 empty] | No. of Data |  | 9
Temp. | Specific Heat |  | Viscosity | Thermal | Prandtl | [7 empty] | 1e-06 | 0.001
| Mean | Instant |  | Conduct. | No. | [5 empty] | 273.15 | 4.1868 | 3600 | 0.8598
℃ | kcal/kg℃ |  | kg/mh | kcal/mh℃ | [6 empty] | K | Cp | μPa.s | mW/m.K
6.85 | 0.3809 | 0.38454 | 0.02556 | 0.012467 | 0.78839 | [5 empty] | 280 | 1.61 | 7.1 | 14.5
26.85 | 0.3916 | 0.40604 | 0.027468 | 0.014015 | 0.79581 | [5 empty] | 300 | 1.7 | 7.63 | 16.3
46.85 | 0.4029 | 0.42992 | 0.029196 | 0.01582 | 0.79341 | [5 empty] | 320 | 1.8 | 8.11 | 18.4
66.85 | 0.4142 | 0.45142 | 0.030816 | 0.017626 | 0.78923 | [5 empty] | 340 | 1.89 | 8.56 | 20.5
86.85 | 0.4252 | 0.47291 | 0.032364 | 0.019517 | 0.78419 | [5 empty] | 360 | 1.98 | 8.99 | 22.7
106.85 | 0.4362 | 0.49441 | 0.033912 | 0.021495 | 0.78002 | [5 empty] | 380 | 2.07 | 9.42 | 25
126.85 | 0.4469 | 0.51352 | 0.03546 | 0.023387 | 0.77863 | [5 empty] | 400 | 2.15 | 9.85 | 27.2
146.85 | 0.4574 | 0.53501 | 0.03708 | 0.025278 | 0.7848 | [5 empty] | 420 | 2.24 | 10.3 | 29.4
166.85 | 0.4679 | 0.55412 | 0.03852 | 0.02717 | 0.78561 | [5 empty] | 440 | 2.32 | 10.7 | 31.6
NTES | [9 empty] | Narai Thermal Engineering Service
F L U I D I N F O R M A T I O N
[6 empty] | Molecular Weight |  | 72.15
Fluid Name |  | n-C5H12 | n-Pentane |  |  | Density |  | 3.219 | kg/Nm3
Vcg
Condition |  | Atm |  |  |  | B.P. |  | 36.15 | ℃
Source |  | B-Jac
P R O P E R T I E S | [6 empty] | No. of Data |  | 13
Temp. | Specific Heat |  | Viscosity | Thermal | Prandtl
| Mean | Instant |  | Conduct. | No. | [6 empty] | 3.6
℃ | kcal/kg℃ |  | kg/mh | kcal/mh℃ | [7 empty] | cP
0 | 0.3798 | 0.3798 | 0.0252 | 0.011 | 0.87009 | [6 empty] | 0.007
25 | 0.3914 | 0.403 | 0.0252 | 0.013 | 0.7812 | [6 empty] | 0.007
50 | 0.4034 | 0.4279 | 0.0288 | 0.015 | 0.82157 | [6 empty] | 0.008
75 | 0.4159 | 0.4538 | 0.0288 | 0.018 | 0.72608 | [6 empty] | 0.008
100 | 0.4287 | 0.4803 | 0.0324 | 0.02 | 0.77809 | [6 empty] | 0.009
125 | 0.4417 | 0.5069 | 0.0324 | 0.023 | 0.71407 | [6 empty] | 0.009
150 | 0.4547 | 0.5332 | 0.036 | 0.025 | 0.76781 | [6 empty] | 0.01
175 | 0.4678 | 0.559 | 0.036 | 0.028 | 0.71871 | [6 empty] | 0.01
200 | 0.4808 | 0.584 | 0.0396 | 0.031 | 0.74601 | [6 empty] | 0.011
225 | 0.4936 | 0.6079 | 0.0432 | 0.034 | 0.77239 | [6 empty] | 0.012
250 | 0.5061 | 0.6307 | 0.0432 | 0.037 | 0.73638 | [6 empty] | 0.012
275 | 0.5184 | 0.6523 | 0.0468 | 0.04 | 0.76319 | [6 empty] | 0.013
300 | 0.5304 | 0.6727 | 0.0468 | 0.043 | 0.73215 | [6 empty] | 0.013
NTES | [9 empty] | Narai Thermal Engineering Service
F L U I D I N F O R M A T I O N
[6 empty] | Molecular Weight |  | 72.15
Fluid Name |  | i-C5H12 | i-Pentane |  |  | Density |  | 3.219 | kg/Nm3
Vcg
Condition |  | Atm |  |  |  | B.P. |  | 25.85 | ℃
Source |  | B-Jac
P R O P E R T I E S | [6 empty] | No. of Data |  | 13
Temp. | Specific Heat |  | Viscosity | Thermal | Prandtl
| Mean | Instant |  | Conduct. | No. | [6 empty] | 3.6
℃ | kcal/kg℃ |  | kg/mh | kcal/mh℃ | [7 empty] | cP
0 | 0.3748 | 0.3748 | 0.0252 | 0.011 | 0.85863 | [6 empty] | 0.007
25 | 0.3873 | 0.3998 | 0.0288 | 0.013 | 0.88571 | [6 empty] | 0.008
50 | 0.3998 | 0.4248 | 0.0324 | 0.015 | 0.91757 | [6 empty] | 0.009
75 | 0.4123 | 0.4498 | 0.036 | 0.017 | 0.95252 | [6 empty] | 0.01
100 | 0.4248 | 0.4748 | 0.0396 | 0.02 | 0.9401 | [6 empty] | 0.011
125 | 0.4373 | 0.4998 | 0.0432 | 0.022 | 0.98143 | [6 empty] | 0.012
150 | 0.4498 | 0.5248 | 0.0468 | 0.024 | 1.0234 | [6 empty] | 0.013
175 | 0.4623 | 0.5498 | 0.0504 | 0.026 | 1.0658 | [6 empty] | 0.014
200 | 0.4748 | 0.5748 | 0.054 | 0.029 | 1.0703 | [6 empty] | 0.015
225 | 0.4873 | 0.5998 | 0.0612 | 0.031 | 1.1841 | [6 empty] | 0.017
250 | 0.4998 | 0.6248 | 0.0648 | 0.033 | 1.2269 | [6 empty] | 0.018
275 | 0.5123 | 0.6498 | 0.0684 | 0.035 | 1.2699 | [6 empty] | 0.019
300 | 0.5248 | 0.6748 | 0.072 | 0.037 | 1.3131 | [6 empty] | 0.02
NTES | [9 empty] | Narai Thermal Engineering Service
F L U I D I N F O R M A T I O N
[6 empty] | Molecular Weight |  | 86.177
Fluid Name |  | n-C6H14 | n-Hexane |  |  | Density |  | 3.8448 | kg/Nm3
Vcg
Condition |  | Atm |  |  |  | B.P. |  | 68.75 | ℃
Source |  | B-Jac
P R O P E R T I E S | [6 empty] | No. of Data |  | 13
Temp. | Specific Heat |  | Viscosity | Thermal | Prandtl
| Mean | Instant |  | Conduct. | No. | [6 empty] | 3.6
℃ | kcal/kg℃ |  | kg/mh | kcal/mh℃ | [7 empty] | cP
0 | 0.3762 | 0.3762 | 0.0216 | 0.009 | 0.90288 | [6 empty] | 0.006
25 | 0.3904 | 0.4046 | 0.0252 | 0.011 | 0.9269 | [6 empty] | 0.007
50 | 0.4042 | 0.4313 | 0.0252 | 0.013 | 0.83606 | [6 empty] | 0.007
75 | 0.4175 | 0.457 | 0.0288 | 0.015 | 0.87744 | [6 empty] | 0.008
100 | 0.4306 | 0.4824 | 0.0288 | 0.017 | 0.81724 | [6 empty] | 0.008
125 | 0.4435 | 0.508 | 0.0324 | 0.019 | 0.86627 | [6 empty] | 0.009
150 | 0.4564 | 0.5338 | 0.0324 | 0.021 | 0.82358 | [6 empty] | 0.009
175 | 0.4693 | 0.5597 | 0.036 | 0.024 | 0.83955 | [6 empty] | 0.01
200 | 0.4822 | 0.5851 | 0.036 | 0.027 | 0.78013 | [6 empty] | 0.01
225 | 0.495 | 0.6095 | 0.0396 | 0.03 | 0.80454 | [6 empty] | 0.011
250 | 0.5075 | 0.6316 | 0.0396 | 0.034 | 0.73563 | [6 empty] | 0.011
275 | 0.5197 | 0.6504 | 0.0432 | 0.038 | 0.7394 | [6 empty] | 0.012
300 | 0.5311 | 0.6641 | 0.0432 | 0.042 | 0.68307 | [6 empty] | 0.012
NTES | [9 empty] | Narai Thermal Engineering Service
F L U I D I N F O R M A T I O N
[6 empty] | Molecular Weight |  | 26.0378
Fluid Name |  | C2H2 |  |  |  | Density |  | 1.1617 | kg/Nm3
[6 empty] | Vcg |  | 37
P R O P E R T I E S | [6 empty] | No. of Data |  | 13
Temp. | Specific Heat |  | Viscosity | Thermal | Prandtl
| Mean | Instant |  | Conduct. | No.
℃ | kcal/kg℃ |  | kg/mh | kcal/mh℃
0 | 0.39481 | 0.39481 | 0.0342 | 0.015649 | 0.86283
26.85 | 0.40222 | 0.40962 | 0.037908 | 0.018401 | 0.84386
46.85 | 0.40767 | 0.42037 | 0.040248 | 0.020464 | 0.82677
66.85 | 0.41301 | 0.43064 | 0.042408 | 0.022528 | 0.81066
86.85 | 0.41822 | 0.44067 | 0.04446 | 0.024506 | 0.79949
106.85 | 0.42334 | 0.45046 | 0.046512 | 0.026569 | 0.78858
126.85 | 0.42833 | 0.45954 | 0.048528 | 0.028633 | 0.77884
146.85 | 0.43317 | 0.46814 | 0.05058 | 0.030696 | 0.77139
166.85 | 0.43785 | 0.47626 | 0.052668 | 0.03276 | 0.76568
186.85 | 0.44237 | 0.4839 | 0.054756 | 0.03491 | 0.75899
206.85 | 0.44674 | 0.49131 | 0.056916 | 0.036973 | 0.75632
226.85 | 0.45098 | 0.49823 | 0.059112 | 0.039037 | 0.75445
246.85 | 0.45507 | 0.50468 | 0.06138 | 0.041187 | 0.75211
NTES | [9 empty] | Narai Thermal Engineering Service
F L U I D I N F O R M A T I O N
[6 empty] | Molecular Weight |  | 28.0536
Fluid Name |  | C2H4 |  |  |  | Density |  | 1.2516 | kg/Nm3
[6 empty] | Vcg |  | 44.4
P R O P E R T I E S | [6 empty] | No. of Data |  | 8
Temp. | Specific Heat |  | Viscosity | Thermal | Prandtl
| Mean | Instant |  | Conduct. | No.
℃ | kcal/kg℃ |  | kg/mh | kcal/mh℃
0 | 0.34704 | 0.34704 | 0.03398 | 0.015305 | 0.77049
26.85 | 0.35803 | 0.36902 | 0.03708 | 0.017627 | 0.77627
46.85 | 0.36619 | 0.38526 | 0.039708 | 0.01969 | 0.77694
66.85 | 0.37432 | 0.4015 | 0.042084 | 0.022012 | 0.76761
86.85 | 0.38248 | 0.41798 | 0.0441 | 0.024334 | 0.7575
106.85 | 0.39067 | 0.43446 | 0.046332 | 0.026827 | 0.75034
126.85 | 0.39887 | 0.45094 | 0.04842 | 0.029579 | 0.73818
146.85 | 0.40708 | 0.46742 | 0.0504 | 0.032244 | 0.73062
NTES | [9 empty] | Narai Thermal Engineering Service
F L U I D I N F O R M A T I O N
[6 empty] | Molecular Weight |  | 78.1134
Fluid Name |  | Benzene, C6H6 |  |  |  | Density |  | 3.4851 | kg/Nm3
Vcg
BJAC
P R O P E R T I E S | [6 empty] | No. of Data |  | 13
Temp. | Specific Heat |  | Viscosity | Thermal | Prandtl
| Mean | Instant |  | Conduct. | No.
℃ | kcal/kg℃ |  | kg/mh | kcal/mh℃ | [8 empty] | cP
0 | 0.2362 | 0.2362 | 0.0252 | 0.01 | 0.59522 | [7 empty] | 0.007
100 | 0.2792 | 0.3222 | 0.036 | 0.017 | 0.68231 | [7 empty] | 0.01
200 | 0.3207 | 0.4021 | 0.0432 | 0.026 | 0.6681 | [7 empty] | 0.012
300 | 0.3624 | 0.4896 | 0.0468 | 0.035 | 0.65467 | [7 empty] | 0.013
400 | 0.3942 | 0.4896 | 0.0468 | 0.035 | 0.65467 | [7 empty] | 0.013
500 | 0.4133 | 0.4896 | 0.0468 | 0.035 | 0.65467 | [7 empty] | 0.013
600 | 0.426 | 0.4896 | 0.0468 | 0.035 | 0.65467 | [7 empty] | 0.013
700 | 0.4351 | 0.4896 | 0.0468 | 0.035 | 0.65467 | [7 empty] | 0.013
800 | 0.4419 | 0.4896 | 0.0468 | 0.035 | 0.65467 | [7 empty] | 0.013
900 | 0.4472 | 0.4896 | 0.0468 | 0.035 | 0.65467 | [7 empty] | 0.013
1000 | 0.4514 | 0.4896 | 0.0468 | 0.035 | 0.65467 | [7 empty] | 0.013
1100 | 0.4549 | 0.4896 | 0.0468 | 0.035 | 0.65467 | [7 empty] | 0.013
1200 | 0.4578 | 0.4896 | 0.0468 | 0.035 | 0.65467 | [7 empty] | 0.013
NTES | [9 empty] | Narai Thermal Engineering Service
F L U I D I N F O R M A T I O N
[6 empty] | Molecular Weight |  | 92.1402
Fluid Name |  | Toluene, C7H8 |  |  |  | Density |  | 4.1109 | kg/Nm3
Vcg
BJAC
P R O P E R T I E S | [6 empty] | No. of Data |  | 13
Temp. | Specific Heat |  | Viscosity | Thermal | Prandtl
| Mean | Instant |  | Conduct. | No.
℃ | kcal/kg℃ |  | kg/mh | kcal/mh℃ | [8 empty] | cP
0 | 0.2501 | 0.2501 | 0.0216 | 0.008 | 0.67527 | [7 empty] | 0.006
100 | 0.2928 | 0.3354 | 0.0324 | 0.015 | 0.72446 | [7 empty] | 0.009
200 | 0.335 | 0.4189 | 0.0396 | 0.022 | 0.75402 | [7 empty] | 0.011
300 | 0.3697 | 0.4595 | 0.0396 | 0.025 | 0.72785 | [7 empty] | 0.011
400 | 0.3922 | 0.4595 | 0.0396 | 0.025 | 0.72785 | [7 empty] | 0.011
500 | 0.4056 | 0.4595 | 0.0396 | 0.025 | 0.72785 | [7 empty] | 0.011
600 | 0.4146 | 0.4595 | 0.0396 | 0.025 | 0.72785 | [7 empty] | 0.011
700 | 0.421 | 0.4595 | 0.0396 | 0.025 | 0.72785 | [7 empty] | 0.011
800 | 0.4258 | 0.4595 | 0.0396 | 0.025 | 0.72785 | [7 empty] | 0.011
900 | 0.4296 | 0.4595 | 0.0396 | 0.025 | 0.72785 | [7 empty] | 0.011
1000 | 0.4326 | 0.4595 | 0.0396 | 0.025 | 0.72785 | [7 empty] | 0.011
1100 | 0.435 | 0.4595 | 0.0396 | 0.025 | 0.72785 | [7 empty] | 0.011
1200 | 0.4371 | 0.4595 | 0.0396 | 0.025 | 0.72785 | [7 empty] | 0.011
NTES | [9 empty] | Narai Thermal Engineering Service