## pipe sz ASTM
M A T E R I A L S P E C I F I C A T I O N | [20 empty] | Doc. No. | MAT - PPSZ - 100
[21 empty] | Date | 2013. 1. 5.
Code |  | ASTM | [9 empty] | Bbbbbb |  | Bbbbbb | [6 empty] | Revision | 0 |  | 1
Item |  | Pipe Size | [9 empty] | Cccccc |  | Cccccc | [6 empty] | Sheet No. |  | 1 |  | of | 1
NPS |  |  | OD |  | C.S. & SUS, Thickness, inch
[10 empty] | 2019. 10. 30 ! |  |  | 2019. 10. 30 !
(B) | (A) |  | mm | JIS | Sch.5S | Sch.10S | Sch.20 | STD | Sch.40 | Sch.60 | X-STR | Sch.80 | Sch.100 |  | Sch.120 | Sch.160 | XX-STR
1/8" | 6 A |  | 10.287 | 10.5 |  | 0.049 |  | 0.068 | 0.068 |  | 0.095 | 0.095
1/4" | 8 A |  | 13.716 | 13.8 |  | 0.065 |  | 0.088 | 0.088 |  | 0.119 | 0.119
3/8" | 10 A |  | 17.145 | 17.3 |  | 0.065 |  | 0.091 | 0.091 |  | 0.126 | 0.126
1/2" | 15 A |  | 21.336 | 21.7 | 0.065 | 0.083 |  | 0.109 | 0.109 |  | 0.147 | 0.147 |  |  |  | 0.188 | 0.294
3/4" | 20 A |  | 26.67 | 27.2 | 0.065 | 0.083 |  | 0.113 | 0.113 |  | 0.154 | 0.154 |  |  |  | 0.219 | 0.308
1" | 25 A |  | 33.401 | 34 | 0.065 | 0.109 |  | 0.133 | 0.133 |  | 0.179 | 0.179 |  |  |  | 0.25 | 0.358
1 1/4" | 32 A |  | 42.164 | 42.7 | 0.065 | 0.109 |  | 0.14 | 0.14 |  | 0.191 | 0.191 |  |  |  | 0.25 | 0.382 | Reinforcing | ANSI Pipe OD | JIS Pipe OD
1 1/2" | 40 A |  | 48.26 | 48.6 | 0.065 | 0.109 |  | 0.145 | 0.145 |  | 0.2 | 0.2 |  |  |  | 0.281 | 0.4 | Pad OD | over Pad OD | over Pad OD
2" | 50 A |  | 60.325 | 60.5 | 0.065 | 0.109 |  | 0.154 | 0.154 |  | 0.218 | 0.218 |  |  |  | 0.344 | 0.436 | 150 | 2.4865 | 2.4793
2 1/2" | 65 A |  | 73.025 | 76.3 | 0.083 | 0.12 |  | 0.203 | 0.203 |  | 0.276 | 0.276 |  |  |  | 0.375 | 0.552 | 160 | 2.191 | 2.097
3" | 80 A |  | 88.9 | 89.1 | 0.083 | 0.12 |  | 0.216 | 0.216 |  | 0.3 | 0.3 |  |  |  | 0.438 | 0.6 | 180 | 2.0247 | 2.0202
4" | 100 A |  | 114.3 | 114.3 | 0.083 | 0.12 |  | 0.237 | 0.237 |  | 0.337 | 0.337 |  |  | 0.438 | 0.531 | 0.674 | 210 | 1.8373 | 1.8373
5" | 125 A |  | 141.3002 | 139.8 | 0.109 | 0.134 |  | 0.258 | 0.258 |  | 0.375 | 0.375 |  |  | 0.5 | 0.625 | 0.75 | 260 | 1.8401 | 1.8598
6" | 150 A |  | 168.275 | 165.2 | 0.109 | 0.134 |  | 0.28 | 0.28 |  | 0.432 | 0.432 |  |  | 0.562 | 0.719 | 0.864 | 300 | 1.7828 | 1.816
8" | 200 A |  | 219.075 | 216.3 | 0.109 | 0.148 | 0.25 | 0.322 | 0.322 | 0.406 | 0.5 | 0.5 | 0.594 |  | 0.719 | 0.906 | 0.875 | 400 | 1.8259 | 1.8493
10" | 250 A |  | 273.05 | 267.4 | 0.134 | 0.165 | 0.25 | 0.365 | 0.365 | 0.5 | 0.594 | 0.594 | 0.719 |  | 0.844 | 1.125 | 1.125 | 510 | 1.8678 | 1.9073
12" | 300 A |  | 323.85 | 318.5 | 0.156 | 0.18 | 0.25 | 0.375 | 0.406 | 0.562 | 0.688 | 0.688 | 0.844 |  | 1 | 1.312 | 1.312 | 610 | 1.8836 | 1.9152
14" | 350 A |  | 355.6 | 355.6 | 0.156 | 0.188 | 0.312 | 0.375 | 0.438 | 0.594 | 0.75 | 0.75 | 0.938 |  | 1.094 | 1.406 | 1.406 | 680 | 1.9123 | 1.9123
16" | 400 A |  | 406.4 | 406.4 | 0.165 | 0.188 | 0.312 | 0.375 | 0.5 | 0.656 | 0.844 | 0.844 | 1.031 |  | 1.219 | 1.594 | 1.594 | 780 | 1.9193 | 1.9193
18" | 450 A |  | 457.2 | 457.2 | 0.165 | 0.188 | 0.312 | 0.375 | 0.562 | 0.75 | 0.938 | 0.938 | 1.155 |  | 1.375 | 1.781 | 1.781 | 870 | 1.9029 | 1.9029
20" | 500 A |  | 508 | 508 | 0.188 | 0.218 | 0.375 | 0.375 | 0.594 | 0.812 | 1.031 | 1.031 | 1.281 |  | 1.5 | 1.969 | 1.969 | 970 | 1.9094 | 1.9094
22" | 550 A |  | 558.8 | 558.8 | 0.188 | 0.218 | 0.375 | 0.375 | 0.641 | 0.875 | 1.125 | 1.125 | 1.375 |  | 1.625 | 2.125 | 2.125 | 1060 | 1.8969 | 1.8969
24" | 600 A |  | 609.6 | 609.6 | 0.218 | 0.25 | 0.375 | 0.375 | 0.688 | 0.969 | 1.218 | 1.218 | 1.531 |  | 1.812 | 2.344 | 2.344 | 1150 | 1.8865 | 1.8865
26" | 650 A |  | 660.4 | 660.4 |  |  | 0.5 | 0.375 | 0.688 |  | 1.218 | 1.218 |  |  |  | 2.344 | 2.344 | * SECL STD
28" | 700 A |  | 711.2 |  |  |  | 0.5 | 0.375 | 0.688 |  | 1.218 | 1.218 |  |  |  | 2.344 | 2.344 | Dwg No. A2.014 - 0
30" | 750 A |  | 762 |  | 0.25 | 0.312 | 0.5 | 0.375 | 0.688 |  | 1.218 | 1.218 |  |  |  | 2.344 | 2.344
32" | 800 A |  | 812.8 |  |  |  | 0.5 | 0.375 | 0.688 |  | 1.218 | 1.218 |  |  |  | 2.344 | 2.344
34" | 850 A |  | 863.6 |  |  |  | 0.5 | 0.375 | 0.688 |  | 1.218 | 1.218 |  |  |  | 2.344 | 2.344
36" | 900 A |  | 914.4 |  |  |  | 0.5 | 0.375 | 0.75 |  | 1.218 | 1.218 |  |  |  | 2.344 | 2.344
38" | 950 A |  | 965.2 |  |  |  | 0.5 | 0.375 | 0.75 |  | 1.218 | 1.218 |  |  |  | 2.344 | 2.344
40" | 1000 A |  | 1016 |  |  |  |  | 0.375 | 0.75 |  | 1.218 | 1.218 |  |  |  | 2.344 | 2.344
42" | 1050 A |  | 1066.8 |  |  |  |  | 0.375 | 0.75 |  | 1.218 | 1.218 |  |  |  | 2.344 | 2.344
44" | 1100 A |  | 1117.6 |  |  |  |  | 0.375 | 0.75 |  | 1.218 | 1.218 |  |  |  | 2.344 | 2.344
46" | 1150 A |  | 1168.4 |  |  |  |  | 0.375 | 0.75 |  | 1.218 | 1.218 |  |  |  | 2.344 | 2.344
48" | 1200 A |  | 1219.2 |  |  |  |  | 0.375 | 0.75 |  | 1.218 | 1.218 |  |  |  | 2.344 | 2.344
50" | 1250 A |  | 1270 |  |  |  |  | 0.375 | 0.75 |  | 1.218 | 1.218 |  |  |  | 2.344 | 2.344
52" | 1300 A |  | 1320.8 |  |  |  |  | 0.375 | 0.75 |  | 1.218 | 1.218 |  |  |  | 2.344 | 2.344
54" | 1350 A |  | 1371.6 |  |  |  |  | 0.375 | 0.75 |  | 1.218 | 1.218 |  |  |  | 2.344 | 2.344
56" | 1400 A |  | 1422.4 |  |  |  |  | 0.375 | 0.75 |  | 1.218 | 1.218 |  |  |  | 2.344 | 2.344
58" | 1450 A |  | 1473.2 |  |  |  |  | 0.375 | 0.75 |  | 1.218 | 1.218 |  |  |  | 2.344 | 2.344
60" | 1500 A |  | 1524 |  |  |  |  | 0.375 | 0.75 |  | 1.218 | 1.218 |  |  |  | 2.344 | 2.344
62" | 1550 A |  | 1574.8 |  |  |  |  | 0.375 | 0.75 |  | 1.218 | 1.218 |  |  |  | 2.344 | 2.344
64" | 1600 A |  | 1625.6 |  |  |  |  | 0.375 | 0.75 |  | 1.218 | 1.218 |  |  |  | 2.344 | 2.344
66" | 1650 A |  | 1676.4 |  |  |  |  | 0.375 | 0.75 |  | 1.218 | 1.218 |  |  |  | 2.344 | 2.344
68" | 1700 A |  | 1727.2 |  |  |  |  | 0.375 | 0.75 |  | 1.218 | 1.218 |  |  |  | 2.344 | 2.344
70" | 1750 A |  | 1778 |  |  |  |  | 0.375 | 0.75 |  | 1.218 | 1.218 |  |  |  | 2.344 | 2.344
72" | 1800 A |  | 1828.8 |  |  |  |  | 0.375 | 0.75 |  | 1.218 | 1.218 |  |  |  | 2.344 | 2.344
74" | 1850 A |  | 1879.6 |  |  |  |  | 0.375 | 0.75 |  | 1.218 | 1.218 |  |  |  | 2.344 | 2.344
76" | 1900 A |  | 1930.4 |  |  |  |  | 0.375 | 0.75 |  | 1.218 | 1.218 |  |  |  | 2.344 | 2.344
78" | 1950 A |  | 1981.2 |  |  |  |  | 0.375 | 0.75 |  | 1.218 | 1.218 |  |  |  | 2.344 | 2.344
80" | 2000 A |  | 2032 |  |  |  |  | 0.375 | 0.75 |  | 1.218 | 1.218 |  |  |  | 2.344 | 2.344
84" | 2100 A |  | 2133.6 |  |  |  |  | 0.375 | 0.75 |  | 1.218 | 1.218 |  |  |  | 2.344 | 2.344
88" | 2200 A |  | 2235.2 |  |  |  |  | 0.375 | 0.75 |  | 1.218 | 1.218 |  |  |  | 2.344 | 2.344
90" | 2250 A |  | 2286 |  |  |  |  | 0.375 | 0.75 |  | 1.218 | 1.218 |  |  |  | 2.344 | 2.344
100" | 2500 A |  | 2500 |  |  |  |  | 0.375 | 0.75 |  | 1.218 | 1.218 |  |  |  | 2.344 | 2.344
104" | 2600 A |  | 2600 |  |  |  |  | 0.375 | 0.75 |  | 1.218 | 1.218 |  |  |  | 2.344 | 2.344
108" | 2700 A |  | 2700 |  |  |  |  | 0.375 | 0.75 |  | 1.218 | 1.218 |  |  |  | 2.344 | 2.344
112" | 2800 A |  | 2800 |  |  |  |  | 0.375 | 0.75 |  | 1.218 | 1.218 |  |  |  | 2.344 | 2.344
Notes : | 1.
2.
HTES | [26 empty] | 나래열기술

## pipe sz JIS
M A T E R I A L S P E C I F I C A T I O N | [13 empty] | Doc. No. | MAT - PPSZ - 100
[14 empty] | Date | 2016. 4. 11.
Code |  | JIS | [9 empty] | Bbbbbb | Bbbbbb | Revision | 0 |  | 1
Item |  | Pipe Size | [9 empty] | Cccccc | Cccccc | Sheet No. |  | 1 |  | of | 1
호 칭 경 |  |  | OD |  |  | C.S. , Thickness, mm
(B) | (A) |  | mm |  |  | SGP | Sch.20 | Sch.40 | Sch.80 | Sch.120 | Sch.160
1/8" | 6 A |  | 10.5 |  |  | 2 |  | 1.7 | 2.4
1/4" | 8 A |  | 13.8 |  |  | 2.3 |  | 2.2 | 3
3/8" | 10 A |  | 17.3 |  |  | 2.3 |  | 2.3 | 3.2
1/2" | 15 A |  | 21.7 |  |  | 2.8 |  | 2.8 | 3.7 |  | 4.7
3/4" | 20 A |  | 27.2 |  |  | 2.8 |  | 2.9 | 3.9 |  | 5.5
1" | 25 A |  | 34 |  |  | 3.2 |  | 3.4 | 4.5 |  | 6.4
1 1/4" | 32 A |  | 42.7 |  |  | 3.5 |  | 3.6 | 4.9 |  | 6.4
1 1/2" | 40 A |  | 48.6 |  |  | 3.5 |  | 3.7 | 5.1 |  | 7.1
2" | 50 A |  | 60.5 |  |  | 3.8 | 3.2 | 3.9 | 5.5 |  | 8.7
2 1/2" | 65 A |  | 76.3 |  |  | 4.2 | 4.5 | 5.2 | 7 |  | 9.5
3" | 80 A |  | 89.1 |  |  | 4.2 | 4.5 | 5.5 | 7.6 |  | 11.1
4" | 100 A |  | 114.3 |  |  | 4.5 | 4.9 | 6 | 8.6 | 11.1 | 13.5
5" | 125 A |  | 139.8 |  |  | 4.5 | 5.1 | 6.6 | 9.5 | 12.7 | 15.9
6" | 150 A |  | 165.2 |  |  | 5 | 5.5 | 7.1 | 11 | 14.3 | 18.2
8" | 200 A |  | 216.3 |  |  | 5.8 | 6.4 | 8.2 | 12.7 | 18.2 | 23
10" | 250 A |  | 267.4 |  |  | 6.6 | 6.4 | 9.3 | 15.1 | 21.4 | 28.6
12" | 300 A |  | 318.5 |  |  | 6.9 | 6.4 | 10.3 | 17.4 | 25.4 | 33.3
14" | 350 A |  | 355.6 |  |  | 7.9 | 7.9 | 11.1 | 19 | 27.8 | 35.7
16" | 400 A |  | 406.4 |  |  | 7.9 | 7.9 | 12.7 | 21.4 | 30.9 | 40.5
18" | 450 A |  | 457.2 |  |  | 7.9 | 7.9 | 14.3 | 23.8 | 34.9 | 45.2
20" | 500 A |  | 508 |  |  | 7.9 | 9.5 | 15.1 | 26.2 | 38.1 | 50
22" | 550 A |  | 558.8 |  |  |  | 9.5 | 15.9 | 28.6 | 41.3 | 54
24" | 600 A |  | 609.6 |  |  |  | 9.5 | 17.5 | 31 | 46 | 59.5
26" | 650 A |  | 660.4 |  |  |  | 12.7 | 18.9 | 34 | 49.1 | 64.2
STPY | *** |  | ***
28" | 700 A |  | 711.2 |  |  | 12.7 |  | 12.7
30" | 750 A |  | 762 |  |  | 12.7 |  | 12.7
32" | 800 A |  | 812.8 |  |  | 12.7 |  | 12.7
34" | 850 A |  | 863.6 |  |  | 12.7 |  | 12.7
36" | 900 A |  | 914.4 |  |  | 12.7 |  | 12.7
40" | 1000 A |  | 1016 |  |  | 12.7 |  | 12.7
44" | 1100 A |  | 1117.6 |  |  | 15.9 |  | 15.9
48" | 1200 A |  | 1219.2 |  |  | 15.9 |  | 15.9
54" | 1350 A |  | 1371.6 |  |  | 15.9 |  | 15.9
60" | 1500 A |  | 1524 |  |  | 15.9 |  | 15.9
64" | 1600 A |  | 1626.6 |  |  | 15.9 |  | 15.9
72" | 1800 A |  | 1828.8 |  |  | 15.9 |  | 15.9
80" | 2000 A |  | 2032 |  |  | 15.9 |  | 15.9
|  |  |  | Notes : | 1. | STPY added.
2.
NTES | [19 empty] | Narai Thermal Engineering Services
호 칭 경 |  |  | OD |  |  | SUS, Thickness, mm
(B) | (A) |  | mm |  |  | Sch.5S | Sch.10S | Sch.20S | Sch.40
1/8" | 6 A |  | 10.5 |  |  | 1 | 1.2 | 1.5 | 1.7
1/4" | 8 A |  | 13.8 |  |  | 1.2 | 1.65 | 2 | 2.2
3/8" | 10 A |  | 17.3 |  |  | 1.2 | 1.65 | 2 | 2.3
1/2" | 15 A |  | 21.7 |  |  | 1.65 | 2.1 | 2.5 | 2.8
3/4" | 20 A |  | 27.2 |  |  | 1.65 | 2.1 | 2.5 | 2.9
1" | 25 A |  | 34 |  |  | 1.65 | 2.8 | 3 | 3.4
1 1/4" | 32 A |  | 42.7 |  |  | 1.65 | 2.8 | 3 | 3.6
1 1/2" | 40 A |  | 48.6 |  |  | 1.65 | 2.8 | 3 | 3.7
2" | 50 A |  | 60.5 |  |  | 1.65 | 2.8 | 3.5 | 3.9
2 1/2" | 65 A |  | 76.3 |  |  | 2.1 | 3 | 3.5 | 5.2
3" | 80 A |  | 89.1 |  |  | 2.1 | 3 | 4 | 5.5
4" | 100 A |  | 114.3 |  |  | 2.1 | 3 | 4 | 6
5" | 125 A |  | 139.8 |  |  | 2.8 | 3.4 | 5 | 6.6
6" | 150 A |  | 165.2 |  |  | 2.8 | 3.4 | 5 | 7.1
8" | 200 A |  | 216.3 |  |  | 2.8 | 4 | 6.5 | 8.2
10" | 250 A |  | 267.4 |  |  | 3.4 | 4 | 6.5 | 9.3
12" | 300 A |  | 318.5 |  |  | 4 | 4.5 | 6.5 | 10.3
14" | 350 A |  | 355.6 | [5 empty] | 11.1
16" | 400 A |  | 406.4 | [5 empty] | 12.7
18" | 450 A |  | 457.2 | [5 empty] | 14.3
20" | 500 A |  | 508 | [5 empty] | 15.1
22" | 550 A |  | 558.8 | [5 empty] | 15.9
24" | 600 A |  | 609.6 | [5 empty] | 17.5
26" | 650 A |  | 660.4 | [5 empty] | 18.9
STPY | *** |  | ***
28" | 700 A |  | 711.2 |  |  | 6.5 |  | 12.7
30" | 750 A |  | 762 |  |  | 6.5 |  | 12.7
32" | 800 A |  | 812.8 |  |  | 6.5 |  | 12.7
34" | 850 A |  | 863.6 |  |  | 6.5 |  | 12.7
36" | 900 A |  | 914.4 |  |  | 6.5 |  | 12.7
40" | 1000 A |  | 1016 |  |  | 6.5 |  | 12.7
44" | 1100 A |  | 1117.6 |  |  | 12.7 |  | 15.9
48" | 1200 A |  | 1219.2 |  |  | 12.7 |  | 15.9
54" | 1350 A |  | 1371.6 |  |  | 12.7 |  | 15.9
60" | 1500 A |  | 1524 |  |  | 12.7 |  | 15.9
64" | 1600 A |  | 1626.6 |  |  | 12.7 |  | 15.9
72" | 1800 A |  | 1828.8 |  |  | 12.7 |  | 15.9
80" | 2000 A |  | 2032 |  |  | 12.7 |  | 15.9
|  |  |  | Notes : | 1. | STPY added.
2.
NTES | [19 empty] | Narai Thermal Engineering Services

## pipe sz KS
M A T E R I A L S P E C I F I C A T I O N | [14 empty] | Doc. No. | MAT - PPSZ - 100
[15 empty] | Date | 2016. 4. 11.
Code |  | KS | [10 empty] | Bbbbbb | Bbbbbb | Revision | 0 |  | 1
Item |  | Pipe Size | [10 empty] | Cccccc | Cccccc | Sheet No. |  | 1 |  | of | 1
호 칭 경 |  |  | OD |  |  |  | C.S. , Thickness, mm
(B) | (A) |  | mm |  |  |  | SPP | Sch.20 | Sch.40 | Sch.80 | Sch.120 | Sch.160
1/8" | 6 A |  | 10.5 |  |  |  | 2 |  | 1.7 | 2.4
1/4" | 8 A |  | 13.8 |  |  |  | 2.3 |  | 2.2 | 3
3/8" | 10 A |  | 17.3 |  |  |  | 2.3 |  | 2.3 | 3.2
1/2" | 15 A |  | 21.7 |  |  |  | 2.8 |  | 2.8 | 3.7 |  | 4.7
3/4" | 20 A |  | 27.2 |  |  |  | 2.8 |  | 2.9 | 3.9 |  | 5.5
1" | 25 A |  | 34 |  |  |  | 3.2 |  | 3.4 | 4.5 |  | 6.4
1 1/4" | 32 A |  | 42.7 |  |  |  | 3.5 |  | 3.6 | 4.9 |  | 6.4
1 1/2" | 40 A |  | 48.6 |  |  |  | 3.5 |  | 3.7 | 5.1 |  | 7.1
2" | 50 A |  | 60.5 |  |  |  | 3.8 | 3.2 | 3.9 | 5.5 |  | 8.7
2 1/2" | 65 A |  | 76.3 |  |  |  | 4.2 | 4.5 | 5.2 | 7 |  | 9.5
3" | 80 A |  | 89.1 |  |  |  | 4.2 | 4.5 | 5.5 | 7.6 |  | 11.1
4" | 100 A |  | 114.3 |  |  |  | 4.5 | 4.9 | 6 | 8.6 | 11.1 | 13.5
5" | 125 A |  | 139.8 |  |  |  | 4.5 | 5.1 | 6.6 | 9.5 | 12.7 | 15.9
6" | 150 A |  | 165.2 |  |  |  | 5 | 5.5 | 7.1 | 11 | 14.3 | 18.2
8" | 200 A |  | 216.3 |  |  |  | 5.8 | 6.4 | 8.2 | 12.7 | 18.2 | 23
10" | 250 A |  | 267.4 |  |  |  | 6.6 | 6.4 | 9.3 | 15.1 | 21.4 | 28.6
12" | 300 A |  | 318.5 |  |  |  | 6.9 | 6.4 | 10.3 | 17.4 | 25.4 | 33.3
14" | 350 A |  | 355.6 |  |  |  | 7.9 | 7.9 | 11.1 | 19 | 27.8 | 35.7
16" | 400 A |  | 406.4 |  |  |  | 7.9 | 7.9 | 12.7 | 21.4 | 30.9 | 40.5
18" | 450 A |  | 457.2 |  |  |  | 7.9 | 7.9 | 14.3 | 23.8 | 34.9 | 45.2
20" | 500 A |  | 508 |  |  |  | 7.9 | 9.5 | 15.1 | 26.2 | 38.1 | 50
22" | 550 A |  | 558.8 |  |  |  |  | 9.5 | 15.9 | 28.6 | 41.3 | 54
24" | 600 A |  | 609.6 |  |  |  |  | 9.5 | 17.5 | 31 | 46 | 59.5
26" | 650 A |  | 660.4 |  |  |  |  | 12.7 | 18.9 | 34 | 49.1 | 64.2
STPY | *** |  | ***
28" | 700 A |  | 711.2 |  |  |  | 12.7 |  | 12.7
30" | 750 A |  | 762 |  |  |  | 12.7 |  | 12.7
32" | 800 A |  | 812.8 |  |  |  | 12.7 |  | 12.7
34" | 850 A |  | 863.6 |  |  |  | 12.7 |  | 12.7
36" | 900 A |  | 914.4 |  |  |  | 12.7 |  | 12.7
40" | 1000 A |  | 1016 |  |  |  | 12.7 |  | 12.7
44" | 1100 A |  | 1117.6 |  |  |  | 15.9 |  | 15.9
48" | 1200 A |  | 1219.2 |  |  |  | 15.9 |  | 15.9
54" | 1350 A |  | 1371.6 |  |  |  | 15.9 |  | 15.9
60" | 1500 A |  | 1524 |  |  |  | 15.9 |  | 15.9
64" | 1600 A |  | 1626.6 |  |  |  | 15.9 |  | 15.9
72" | 1800 A |  | 1828.8 |  |  |  | 15.9 |  | 15.9
80" | 2000 A |  | 2032 |  |  |  | 15.9 |  | 15.9
|  |  | Notes : |  | 1. | STPY added.
2.
NTES | [20 empty] | Narai Thermal Engineering Services
호 칭 경 |  |  | OD |  |  |  | SUS, Thickness, mm
(B) | (A) |  | mm |  |  |  | Sch.5S | Sch.10S | Sch.20S | Sch.40 | Sch.80
1/8" | 6 A |  | 10.5 |  |  |  | 1 | 1.2 | 1.5 | 1.7 | 2.4
1/4" | 8 A |  | 13.8 |  |  |  | 1.2 | 1.65 | 2 | 2.2 | 3
3/8" | 10 A |  | 17.3 |  |  |  | 1.2 | 1.65 | 2 | 2.3 | 3.2
1/2" | 15 A |  | 21.7 |  |  |  | 1.65 | 2.1 | 2.5 | 2.8 | 3.7
3/4" | 20 A |  | 27.2 |  |  |  | 1.65 | 2.1 | 2.5 | 2.9 | 3.9
1" | 25 A |  | 34 |  |  |  | 1.65 | 2.8 | 3 | 3.4 | 4.5
1 1/4" | 32 A |  | 42.7 |  |  |  | 1.65 | 2.8 | 3 | 3.6 | 4.9
1 1/2" | 40 A |  | 48.6 |  |  |  | 1.65 | 2.8 | 3 | 3.7 | 5.1
2" | 50 A |  | 60.5 |  |  |  | 1.65 | 2.8 | 3.5 | 3.9 | 5.5
2 1/2" | 65 A |  | 76.3 |  |  |  | 2.1 | 3 | 3.5 | 5.2 | 7
3" | 80 A |  | 89.1 |  |  |  | 2.1 | 3 | 4 | 5.5 | 7.6
4" | 100 A |  | 114.3 |  |  |  | 2.1 | 3 | 4 | 6 | 8.6
5" | 125 A |  | 139.8 |  |  |  | 2.8 | 3.4 | 5 | 6.6 | 9.5
6" | 150 A |  | 165.2 |  |  |  | 2.8 | 3.4 | 5 | 7.1 | 11
8" | 200 A |  | 216.3 |  |  |  | 2.8 | 4 | 6.5 | 8.2 | 12.7
10" | 250 A |  | 267.4 |  |  |  | 3.4 | 4 | 6.5 | 9.3 | 15.1
12" | 300 A |  | 318.5 |  |  |  | 4 | 4.5 | 6.5 | 10.3 | 17.4
14" | 350 A |  | 355.6 | [6 empty] | 11.1 | 19
16" | 400 A |  | 406.4 | [6 empty] | 12.7 | 21.4
18" | 450 A |  | 457.2 | [6 empty] | 14.3 | 23.8
20" | 500 A |  | 508 | [6 empty] | 15.1 | 26.2
22" | 550 A |  | 558.8 | [6 empty] | 15.9 | 28.6
24" | 600 A |  | 609.6 | [6 empty] | 17.5 | 31
26" | 650 A |  | 660.4 | [6 empty] | 18.9 | 34
STPY | *** |  | ***
28" | 700 A |  | 711.2 |  |  |  | 6.5 |  | 12.7
30" | 750 A |  | 762 |  |  |  | 6.5 |  | 12.7
32" | 800 A |  | 812.8 |  |  |  | 6.5 |  | 12.7
34" | 850 A |  | 863.6 |  |  |  | 6.5 |  | 12.7
36" | 900 A |  | 914.4 |  |  |  | 6.5 |  | 12.7
40" | 1000 A |  | 1016 |  |  |  | 6.5 |  | 12.7
44" | 1100 A |  | 1117.6 |  |  |  | 12.7 |  | 15.9
48" | 1200 A |  | 1219.2 |  |  |  | 12.7 |  | 15.9
54" | 1350 A |  | 1371.6 |  |  |  | 12.7 |  | 15.9
60" | 1500 A |  | 1524 |  |  |  | 12.7 |  | 15.9
64" | 1600 A |  | 1626.6 |  |  |  | 12.7 |  | 15.9
72" | 1800 A |  | 1828.8 |  |  |  | 12.7 |  | 15.9
80" | 2000 A |  | 2032 |  |  |  | 12.7 |  | 15.9
|  |  |  | Notes : |  | 1. | STPY added.
2.
NTES | [20 empty] | Narai Thermal Engineering Services

## sad PV
D E S I G N S T A N D A R D | [25 empty] | Doc. No. | DS - SAD - 100
[26 empty] | Date | 2008. 3. 20.
Standard |  | Toyo Engineering | [10 empty] | Bbbbbb |  | Bbbbbb | [10 empty] | Revision | 0 |  | 1
Item |  | Steel Saddle for Vessel, Vessel STD VS - 14 - 0 | [10 empty] | Cccccc |  | Cccccc | [10 empty] | Sheet No. |  | 1 |  | of | 2
*
* | Saddle | [6 empty] | Saddle Pad |  |  |  | Base Plate & |  |  |  | Bolt | [5 empty] | Max. | Max. |  | 1 Saddle
Vessel | [11 empty] | Sliding Plate | [8 empty] | No. | Oper. | Hydro. | Saddle | Weight
ID | A |  | B | C | H | t1 | D | t2 | E | F | G | L | W | t3 | t4 | V | X | No. | d | Bolt | Rib | Load | Test Lo | Type | kg | [7 empty] | Volume, liter
* | [17 empty] | Req. |  | Size |  | ton | ad (ton) |  | 7.85 | [7 empty] | Sad | Pad | Base Pl
200 | 180 |  | 90 | 160 | 350 | 6 | 0 | 6 | 200 | 30 | 65 | 210 | 110 | 12 | 6 | 100 | 0 | 2 | 19 | M16 | 0 | 5 | 36 |  | 8.8905 | [7 empty] | 0.53201 | 0.32333 | 0.2772
300 | 270 |  | 90 | 160 | 400 | 6 | 0 | 6 | 200 | 30 | 65 | 300 | 110 | 12 | 6 | 190 | 0 | 2 | 19 | M16 | 0 | 6 | 45 |  | 12.4096 | [7 empty] | 0.73585 | 0.44899 | 0.396
350 | 300 |  | 90 | 160 | 400 | 6 | 0 | 6 | 200 | 30 | 65 | 330 | 110 | 12 | 6 | 220 | 0 | 2 | 19 | M16 | 0 | 6 | 48 |  | 13.4543 | [7 empty] | 0.7665 | 0.51182 | 0.4356
400 | 350 |  | 90 | 160 | 450 | 6 | 0 | 6 | 200 | 30 | 65 | 380 | 110 | 12 | 6 | 270 | 0 | 2 | 19 | M16 | 0 | 6 | 48 |  | 15.9081 | [7 empty] | 0.95025 | 0.57465 | 0.5016 | [5 empty] | t2 | 13
450 | 390 |  | 90 | 160 | 450 | 6 | 0 | 6 | 200 | 30 | 65 | 420 | 110 | 12 | 6 | 310 | 0 | 2 | 19 | M16 | 0 | 6 | 48 |  | 17.1086 | [7 empty] | 0.98755 | 0.63749 | 0.5544
500 | 430 |  | 100 | 190 | 500 | 9 | 0 | 9 | 250 | 30 | 80 | 470 | 130 | 12 | 6 | 340 | 0 | 2 | 19 | M16 | 0 | 11 | 75 |  | 30.5373 | [7 empty] | 1.8438 | 1.3131 | 0.7332 | [7 empty] | H | 5
550 | 480 |  | 100 | 190 | 500 | 9 | 0 | 9 | 250 | 30 | 80 | 520 | 130 | 12 | 6 | 390 | 0 | 2 | 19 | M16 | 0 | 13 | 75 |  | 32.592 | [7 empty] | 1.9097 | 1.4309 | 0.8112 | [5 empty] | F | 94
600 | 520 |  | 100 | 190 | 550 | 9 | 0 | 9 | 250 | 30 | 80 | 560 | 130 | 12 | 6 | 430 | 0 | 2 | 19 | M16 | 0 | 11 | 75 |  | 36.6507 | [7 empty] | 2.2466 | 1.5487 | 0.8736 | t1 |  | A | 91
650 | 560 |  | 120 | 220 | 550 | 9 | 0 | 9 | 280 | 30 | 90 | 600 | 150 | 12 | 6 | 470 | 0 | 2 | 19 | M16 | 0 | 18 | 79 |  | 41.8032 | [7 empty] | 2.3787 | 1.8665 | 1.08 | 3 |  |  |  |  | t3 | 23
700 | 610 |  | 120 | 220 | 600 | 9 | 0 | 9 | 280 | 30 | 90 | 650 | 150 | 12 | 6 | 510 | 0 | 2 | 19 | M16 | 0 | 16 | 82 |  | 46.6681 | [7 empty] | 2.7765 | 1.9985 | 1.17
750 | 650 |  | 120 | 220 | 600 | 9 | 0 | 9 | 280 | 30 | 90 | 690 | 150 | 12 | 6 | 540 | 0 | 2 | 23 | M20 | 0 | 18 | 82 |  | 48.5637 | [7 empty] | 2.8141 | 2.1304 | 1.242 |  |  | L | 22
800 | 690 |  | 120 | 220 | 650 | 9 | 0 | 9 | 280 | 30 | 90 | 730 | 150 | 12 | 6 | 570 | 0 | 2 | 23 | M20 | 0 | 16 | 82 |  | 53.4128 | [7 empty] | 3.2278 | 2.2624 | 1.314
850 | 740 |  | 120 | 220 | 650 | 9 | 111 | 9 | 280 | 30 | 90 | 780 | 150 | 12 | 6 | 620 | 0 | 2 | 23 | M20 | 1 | 27 | 101 |  | 58.2746 | [7 empty] | 3.6252 | 2.3943 | 1.404
900 | 780 |  | 120 | 240 | 700 | 9 | 111 | 9 | 300 | 30 | 90 | 820 | 150 | 12 | 6 | 650 | 0 | 2 | 23 | M20 | 1 | 25 | 101 |  | 65.6281 | [7 empty] | 4.1776 | 2.7067 | 1.476 |  |  | V | 34
950 | 820 |  | 120 | 240 | 700 | 9 | 111 | 9 | 300 | 30 | 90 | 860 | 150 | 12 | 6 | 680 | 0 | 2 | 23 | M20 | 1 | 26 | 101 |  | 67.2026 | [7 empty] | 4.1648 | 2.8481 | 1.548
1000 | 870 |  | 140 | 270 | 750 | 6 | 134 | 6 | 310 | 30 | 90 | 910 | 170 | 12 | 9 | 720 | 0 | 2 | 23 | M20 | 1 | 9 | 88 |  | 56.289 | [7 empty] | 3.2548 | 2.0594 | 1.8564
1100 | 950 |  | 140 | 270 | 800 | 6 | 134 | 6 | 310 | 30 | 90 | 990 | 170 | 12 | 9 | 790 | 0 | 2 | 23 | M20 | 1 | 9 | 94 |  | 61.9744 | [7 empty] | 3.6211 | 2.2542 | 2.0196
1200 | 1040 |  | 140 | 270 | 850 | 9 | 131 | 9 | 330 | 50 | 100 | 1080 | 170 | 16 | 9 | 870 | 0 | 2 | 27 | M24 | 1 | 32 | 141 |  | 102.065 | [7 empty] | 6.0351 | 4.0292 | 2.9376
1300 | 1130 |  | 160 | 310 | 900 | 9 | 151 | 9 | 370 | 50 | 110 | 1180 | 190 | 16 | 9 | 940 | 0 | 2 | 27 | M24 | 1 | 32 | 150 |  | 120.4697 | [7 empty] | 6.8929 | 4.8663 | 3.5872 |  |  |  |  | Size | x | No. | x | Φd
1400 | 1210 |  | 160 | 310 | 950 | 9 | 151 | 9 | 370 | 50 | 110 | 1260 | 190 | 16 | 9 | 1010 | 0 | 2 | 23 | M24 | 1 | 32 | 157 |  | 130.1906 | [7 empty] | 7.5394 | 5.215 | 3.8304 |  | No. of Ribs |  |  | 31 |  | 32 |  | 33
1500 | 1300 |  | 180 | 340 | 1000 | 9 | 171 | 9 | 400 | 50 | 120 | 1350 | 210 | 16 | 9 | 1080 | 0 | 2 | 27 | M24 | 2 | 43 | 185 |  | 153.6714 | [7 empty] | 9.0251 | 6.0149 | 4.536 |  | 6
1600 | 1390 |  | 180 | 340 | 1050 | 9 | 171 | 9 | 400 | 50 | 120 | 1440 | 210 | 16 | 9 | 1160 | 0 | 2 | 27 | M24 | 2 | 43 | 190 |  | 164.8222 | [7 empty] | 9.7662 | 6.3919 | 4.8384
1700 | 1470 |  | 180 | 340 | 1100 | 9 | 171 | 9 | 400 | 50 | 120 | 1520 | 210 | 16 | 9 | 1220 | 0 | 2 | 27 | M24 | 2 | 43 | 198 |  | 175.7186 | [7 empty] | 10.5085 | 6.7688 | 5.1072
1800 | 1560 |  | 180 | 340 | 1150 | 9 | 171 | 9 | 400 | 50 | 120 | 1610 | 210 | 16 | 9 | 1300 | 0 | 2 | 27 | M24 | 2 | 43 | 203 |  | 187.3564 | [7 empty] | 11.3116 | 7.1458 | 5.4096
1900 | 1650 |  | 180 | 370 | 1200 | 9 | 171 | 9 | 430 | 50 | 120 | 1700 | 210 | 16 | 9 | 1370 | 0 | 2 | 27 | M24 | 2 | 43 | 210 |  | 204.9694 | [7 empty] | 12.3117 | 8.087 | 5.712 |  |  | E | 11
2000 | 1730 |  | 180 | 370 | 1250 | 9 | 171 | 9 | 450 | 50 | 130 | 1800 | 220 | 19 | 9 | 1440 | 0 | 2 | 35 | M30 | 2 | 99 | 276 |  | 232.0375 | [7 empty] | 13.1476 | 8.8873 | 7.524 |  | G | 95
2200 | 1910 |  | 180 | 370 | 1350 | 9 | 171 | 9 | 450 | 50 | 130 | 1980 | 220 | 19 | 9 | 1590 | 0 | 2 | 35 | M30 | 2 | 100 | 286 |  | 258.9824 | [7 empty] | 14.9795 | 9.7355 | 8.2764 |  |  | C |  | 1/2 ( E - C )
2400 | 2080 |  | 200 | 420 | 1450 | 9 | 191 | 9 | 500 | 50 | 140 | 2150 | 240 | 19 | 9 | 1730 | 0 | 2 | 35 | M30 | 2 | 100 | 293 |  | 305.2736 | [7 empty] | 17.3246 | 11.7597 | 9.804 |  |  | 93
2600 | 2250 |  | 200 | 420 | 1550 | 9 | 191 | 9 | 500 | 50 | 140 | 2320 | 240 | 19 | 9 | 1870 | 0 | 2 | 35 | M30 | 2 | 100 | 310 |  | 334.9087 | [7 empty] | 19.3821 | 12.7022 | 10.5792
2800 | 2430 |  | 220 | 460 | 1650 | 9 | 211 | 9 | 540 | 50 | 150 | 2500 | 260 | 19 | 9 | 2020 | 0 | 2 | 35 | M30 | 2 | 100 | 319 |  | 385.2934 | [7 empty] | 21.9957 | 14.7363 | 12.35
Notes : | 1. | Data upto 950 ID are from "Steel Saddle for H/E".
* | 2. | Max. seismic coefficient is 0.2.
* | 3.
* | 4. | [35 empty] | B | 92 | 1/2 ( W - B )
* | 5.
HTES | [31 empty] | 나래열기술 |  |  |  |  | W
D E S I G N S T A N D A R D | [25 empty] | Doc. No. | DS - SAD - 100 | [9 empty] | 21
[26 empty] | Date | 2008. 3. 20.
Standard |  | Toyo Engineering | [10 empty] | Bbbbbb |  | Bbbbbb | [10 empty] | Revision | 0 |  | 1
Item |  | Steel Saddle for Vessel, Vessel STD VS - 14 - 0 | [10 empty] | Cccccc |  | Cccccc | [10 empty] | Sheet No. |  | 2 |  | of | 2
*
* | Saddle | [6 empty] | Saddle Pad |  |  |  | Base Plate & |  |  |  | Bolt | [5 empty] | Max. | Max. |  | 1 Saddle
Vessel | [11 empty] | Sliding Plate | [8 empty] | No. | Oper. | Hydro. | Saddle | Weight
ID | A |  | B | C | H | t1 | D | t2 | E | F | G | L | W | t3 | t4 | V | X | No. | d | Bolt | Rib | Load | Test Lo | Type | kg | [7 empty] | Volume, liter
* | [17 empty] | Req. |  | Size |  | ton | ad (ton) |  | 7.85 | [7 empty] | Sad | Pad | Base Pl
3000 | 2600 |  | 220 | 480 | 1750 | 9 | 211 | 9 | 560 | 50 | 150 | 2670 | 260 | 19 | 12 | 2170 | 650 | 4 | 35 | M30 | 3 | 126 | 367 |  | 448.4315 | [7 empty] | 27.5976 | 16.3376 | 13.1898
3200 | 2770 |  | 220 | 480 | 1850 | 9 | 211 | 9 | 560 | 50 | 150 | 2840 | 260 | 19 | 12 | 2310 | 690 | 4 | 35 | M30 | 3 | 126 | 382 |  | 483.726 | [7 empty] | 30.1983 | 17.3932 | 14.0296
3400 | 2950 |  | 220 | 500 | 1950 | 9 | 211 | 9 | 580 | 50 | 150 | 3020 | 260 | 19 | 12 | 2460 | 740 | 4 | 35 | M30 | 3 | 126 | 398 |  | 527.8331 | [7 empty] | 33.2134 | 19.1077 | 14.9188
3600 | 3120 |  | 220 | 500 | 2050 | 12 | 208 | 12 | 600 | 50 | 160 | 3200 | 270 | 22 | 12 | 2600 | 900 | 4 | 41 | M36 | 3 | 247 | 601 |  | 745.4631 | [7 empty] | 48.0921 | 27.8634 | 19.008
3800 | 3290 |  | 250 | 550 | 2150 | 12 | 238 | 12 | 650 | 50 | 175 | 3370 | 300 | 22 | 12 | 2740 | 970 | 4 | 41 | M36 | 3 | 247 | 627 |  | 843.9929 | [7 empty] | 53.4541 | 31.8189 | 22.242
4000 | 3460 |  | 250 | 600 | 2250 | 12 | 238 | 12 | 700 | 50 | 175 | 3540 | 300 | 22 | 12 | 2880 | 970 | 4 | 41 | M36 | 3 | 289 | 627 |  | 925.706 | [7 empty] | 58.5345 | 36.0258 | 23.364
4200 | 3640 |  | 250 | 600 | 2350 | 12 | 238 | 12 | 700 | 50 | 175 | 3720 | 300 | 22 | 12 | 3030 | 970 | 4 | 41 | M36 | 3 | 289 | 627 |  | 983.7816 | [7 empty] | 62.9854 | 37.7851 | 24.552
4400 | 3810 |  | 280 | 650 | 2450 | 12 | 268 | 12 | 750 | 50 | 190 | 3890 | 330 | 22 | 12 | 3170 | 990 | 4 | 41 | M36 | 3 | 289 | 637 |  | 1096.4102 | [7 empty] | 69.0597 | 42.369 | 28.2414
4600 | 3980 |  | 280 | 650 | 2550 | 12 | 268 | 12 | 750 | 50 | 190 | 4060 | 330 | 22 | 12 | 3320 | 1050 | 4 | 41 | M36 | 3 | 289 | 659 |  | 1158.1732 | [7 empty] | 73.8084 | 44.254 | 29.4756
4800 | 4160 |  | 280 | 650 | 2650 | 12 | 268 | 12 | 750 | 50 | 190 | 4240 | 330 | 22 | 12 | 3610 | 1490 | 4 | 47 | M42 | 4 | 349 | 767 |  | 1233.415 | [7 empty] | 80.2016 | 46.1389 | 30.7824
5000 | 4330 |  | 280 | 650 | 2750 | 12 | 268 | 12 | 750 | 50 | 190 | 4410 | 330 | 22 | 16 | 3750 | 1490 | 4 | 47 | M42 | 4 | 349 | 767 |  | 1297.752 | [7 empty] | 85.2782 | 48.0239 | 32.0166
5200 | 4500 |  | 300 | 700 | 2850 | 16 | 284 | 16 | 800 | 70 | 200 | 4600 | 350 | 25 | 16 | 3900 | 1750 | 4 | 54 | M48 | 4 | 563 | 1053 |  | 1841.5253 | [7 empty] | 122.8457 | 71.4935 | 40.25
5400 | 4680 |  | 300 | 700 | 2950 | 16 | 284 | 16 | 800 | 70 | 200 | 4780 | 350 | 25 | 16 | 4060 | 1810 | 4 | 54 | M48 | 4 | 567 | 1075 |  | 1932.9138 | [7 empty] | 130.2318 | 74.1743 | 41.825
5600 | 4850 |  | 330 | 750 | 3050 | 16 | 314 | 16 | 850 | 70 | 215 | 4950 | 380 | 25 | 16 | 4200 | 1850 | 4 | 54 | M48 | 4 | 569 | 1080 |  | 2111.5395 | [7 empty] | 140.3024 | 81.6586 | 47.025
5800 | 5020 |  | 330 | 750 | 3150 | 16 | 314 | 16 | 850 | 70 | 215 | 5120 | 380 | 25 | 16 | 4350 | 1840 | 4 | 54 | M48 | 4 | 569 | 1087 |  | 2207.4867 | [7 empty] | 148.0616 | 84.5069 | 48.64
6000 | 5200 |  | 330 | 800 | 3250 | 16 | 314 | 16 | 900 | 70 | 215 | 5300 | 380 | 25 | 16 | 4510 | 1840 | 4 | 54 | M48 | 4 | 569 | 1087 |  | 2360.6615 | [7 empty] | 157.8773 | 92.4939 | 50.35
Notes : | 1.
* | 2.
* | 3.
* | 4.
* | 5.
HTES | [31 empty] | 나래열기술

## sad HE
D E S I G N S T A N D A R D | [25 empty] | Doc. No. | DS - SAD - 200
[26 empty] | Date | 2008. 3. 20.
Standard |  | Toyo Engineering | [10 empty] | Bbbbbb |  | Bbbbbb | [10 empty] | Revision | 0 |  | 1
Item |  | Steel Saddle for H/E, Vessel STD VS - 15 - 0 | [10 empty] | Cccccc |  | Cccccc | [10 empty] | Sheet No. |  | 1 |  | of | 2
*
* | Saddle | [6 empty] | Saddle Pad |  |  |  | Base Plate & |  |  |  | Bolt | [5 empty] | Max. | Max. |  | 1 Saddle
Vessel | [11 empty] | Sliding Plate | [8 empty] | No. | Oper. | Hydro. | Saddle | Weight
ID | A |  | B | C | H | t1 | D | t2 | E | F | G | L | W | t3 | t4 | V | X | No. | d | Bolt | Rib | Load | Test Lo | Type | kg | [7 empty] | Volume, liter
* | [17 empty] | Req. |  | Size |  | ton | ad (ton) |  | 7.85 | [7 empty] | Sad | Pad | Base Pl
200 | 180 |  | 90 | 160 | 350 | 6 | 0 | 6 | 200 | 30 | 65 | 210 | 110 | 12 | 6 | 100 | 0 | 2 | 19 | M16 | 0 | 5 | 36 | A | 8.8905 | [7 empty] | 0.53201 | 0.32333 | 0.2772
300 | 270 |  | 90 | 160 | 400 | 6 | 0 | 6 | 200 | 30 | 65 | 300 | 110 | 12 | 6 | 190 | 0 | 2 | 19 | M16 | 0 | 6 | 45 | A | 12.4096 | [7 empty] | 0.73585 | 0.44899 | 0.396
350 | 300 |  | 90 | 160 | 400 | 6 | 0 | 6 | 200 | 30 | 65 | 330 | 110 | 12 | 6 | 220 | 0 | 2 | 19 | M16 | 0 | 6 | 48 | A | 13.4543 | [7 empty] | 0.7665 | 0.51182 | 0.4356
400 | 350 |  | 90 | 160 | 450 | 6 | 0 | 6 | 200 | 30 | 65 | 380 | 110 | 12 | 6 | 270 | 0 | 2 | 19 | M16 | 0 | 6 | 48 | A | 15.9081 | [7 empty] | 0.95025 | 0.57465 | 0.5016 | [5 empty] | t2 | 13
450 | 390 |  | 90 | 160 | 450 | 6 | 0 | 6 | 200 | 30 | 65 | 420 | 110 | 12 | 6 | 310 | 0 | 2 | 19 | M16 | 0 | 6 | 48 | A | 17.1086 | [7 empty] | 0.98755 | 0.63749 | 0.5544
500 | 430 |  | 100 | 190 | 500 | 9 | 0 | 9 | 250 | 30 | 80 | 470 | 130 | 12 | 6 | 340 | 0 | 2 | 19 | M16 | 0 | 11 | 75 | A | 30.5373 | [7 empty] | 1.8438 | 1.3131 | 0.7332 | [7 empty] | H | 5
550 | 480 |  | 100 | 190 | 500 | 9 | 0 | 9 | 250 | 30 | 80 | 520 | 130 | 12 | 6 | 390 | 0 | 2 | 19 | M16 | 0 | 13 | 75 | B | 32.592 | [7 empty] | 1.9097 | 1.4309 | 0.8112 | [5 empty] | F | 94
600 | 520 |  | 100 | 190 | 550 | 9 | 0 | 9 | 250 | 30 | 80 | 560 | 130 | 12 | 6 | 430 | 0 | 2 | 19 | M16 | 0 | 11 | 75 | B | 36.6507 | [7 empty] | 2.2466 | 1.5487 | 0.8736 | t1 |  | A | 91
650 | 560 |  | 120 | 220 | 550 | 9 | 0 | 9 | 280 | 30 | 90 | 600 | 150 | 12 | 6 | 470 | 0 | 2 | 19 | M16 | 0 | 18 | 79 | B | 41.8032 | [7 empty] | 2.3787 | 1.8665 | 1.08 | 3 |  |  |  |  | t3 | 23
700 | 610 |  | 120 | 220 | 600 | 9 | 0 | 9 | 280 | 30 | 90 | 650 | 150 | 12 | 6 | 510 | 0 | 2 | 19 | M16 | 0 | 16 | 82 | B | 46.6681 | [7 empty] | 2.7765 | 1.9985 | 1.17
750 | 650 |  | 120 | 220 | 600 | 9 | 0 | 9 | 280 | 30 | 90 | 690 | 150 | 12 | 6 | 540 | 0 | 2 | 23 | M20 | 0 | 18 | 82 | B | 48.5637 | [7 empty] | 2.8141 | 2.1304 | 1.242 |  |  | L | 22
800 | 690 |  | 120 | 220 | 650 | 9 | 0 | 9 | 280 | 30 | 90 | 730 | 150 | 12 | 6 | 570 | 0 | 2 | 23 | M20 | 0 | 16 | 82 | B | 53.4128 | [7 empty] | 3.2278 | 2.2624 | 1.314
850 | 740 |  | 120 | 220 | 650 | 9 | 111 | 9 | 280 | 30 | 90 | 780 | 150 | 12 | 6 | 620 | 0 | 2 | 23 | M20 | 1 | 27 | 101 | B | 58.2746 | [7 empty] | 3.6252 | 2.3943 | 1.404
900 | 780 |  | 120 | 240 | 700 | 9 | 111 | 9 | 300 | 30 | 90 | 820 | 150 | 12 | 6 | 650 | 0 | 2 | 23 | M20 | 1 | 25 | 101 | B | 65.6281 | [7 empty] | 4.1776 | 2.7067 | 1.476 |  |  | V | 34
950 | 820 |  | 120 | 240 | 700 | 9 | 111 | 9 | 300 | 30 | 90 | 860 | 150 | 12 | 6 | 680 | 0 | 2 | 23 | M20 | 1 | 26 | 101 | B | 67.2026 | [7 empty] | 4.1648 | 2.8481 | 1.548
1000 | 870 |  | 140 | 270 | 750 | 9 | 131 | 9 | 330 | 30 | 100 | 910 | 170 | 12 | 9 | 720 | 0 | 2 | 23 | M20 | 1 | 31 | 109 | B | 78.7115 | [7 empty] | 4.8822 | 3.2884 | 1.8564
1100 | 950 |  | 140 | 270 | 800 | 9 | 131 | 9 | 330 | 30 | 100 | 990 | 170 | 12 | 9 | 790 | 0 | 2 | 23 | M20 | 1 | 32 | 115 | B | 86.7471 | [7 empty] | 5.4316 | 3.5994 | 2.0196
1200 | 1040 |  | 140 | 270 | 850 | 12 | 128 | 12 | 350 | 50 | 110 | 1080 | 170 | 16 | 9 | 870 | 0 | 2 | 27 | M24 | 1 | 45 | 148 | B | 130.9558 | [7 empty] | 8.0468 | 5.6979 | 2.9376
1300 | 1130 |  | 160 | 310 | 900 | 12 | 148 | 12 | 390 | 50 | 120 | 1180 | 190 | 16 | 9 | 940 | 0 | 2 | 27 | M24 | 1 | 59 | 173 | B | 153.9929 | [7 empty] | 9.1906 | 6.8391 | 3.5872 |  |  |  |  | Size | x | No. | x | Φd
1400 | 1210 |  | 160 | 310 | 950 | 12 | 148 | 12 | 390 | 50 | 120 | 1260 | 190 | 16 | 9 | 1010 | 0 | 2 | 27 | M24 | 1 | 59 | 173 | B | 166.5151 | [7 empty] | 10.0525 | 7.3292 | 3.8304 |  | No. of Ribs |  |  | 31 |  | 32 |  | 33
1500 | 1300 |  | 180 | 340 | 1000 | 12 | 168 | 12 | 420 | 50 | 130 | 1350 | 210 | 16 | 9 | 1080 | 0 | 2 | 35 | M30 | 2 | 94 | 227 | B | 196.1738 | [7 empty] | 12.0335 | 8.4208 | 4.536 |  | 6
1600 | 1390 |  | 180 | 340 | 1050 | 12 | 168 | 12 | 420 | 50 | 130 | 1440 | 210 | 16 | 9 | 1160 | 0 | 2 | 35 | M30 | 2 | 95 | 233 | B | 210.4475 | [7 empty] | 13.0216 | 8.9486 | 4.8384
1700 | 1470 |  | 180 | 340 | 1100 | 12 | 168 | 12 | 420 | 50 | 130 | 1520 | 210 | 16 | 9 | 1220 | 0 | 2 | 35 | M30 | 2 | 96 | 240 | B | 224.4701 | [7 empty] | 14.0113 | 9.4764 | 5.1072
1800 | 1560 |  | 180 | 340 | 1150 | 12 | 168 | 12 | 420 | 50 | 130 | 1610 | 210 | 16 | 9 | 1300 | 0 | 2 | 35 | M30 | 2 | 97 | 247 | B | 239.3931 | [7 empty] | 15.0822 | 10.0042 | 5.4096
1900 | 1650 |  | 180 | 370 | 1200 | 12 | 168 | 12 | 450 | 50 | 130 | 1700 | 210 | 16 | 9 | 1370 | 0 | 2 | 35 | M30 | 2 | 98 | 254 | B | 262.283 | [7 empty] | 16.4156 | 11.2842 | 5.712 |  |  | E | 11
2000 | 1730 |  | 180 | 370 | 1250 | 16 | 164 | 16 | 470 | 50 | 140 | 1800 | 220 | 19 | 9 | 1440 | 0 | 2 | 41 | M36 | 2 | 130 | 330 | B | 372.0853 | [7 empty] | 23.3736 | 16.5019 | 7.524 |  | G | 95
2200 | 1910 |  | 180 | 370 | 1350 | 16 | 164 | 16 | 470 | 50 | 140 | 1980 | 220 | 19 | 9 | 1590 | 0 | 2 | 41 | M36 | 2 | 132 | 346 | B | 415.9195 | [7 empty] | 26.6301 | 18.0768 | 8.2764 |  |  | C |  | 1/2 ( E - C )
2400 | 2080 |  | 200 | 420 | 1450 | 16 | 184 | 16 | 520 | 50 | 150 | 2150 | 240 | 19 | 9 | 1730 | 0 | 2 | 41 | M36 | 2 | 162 | 392 | B | 489.4143 | [7 empty] | 30.7993 | 21.7424 | 9.804 |  |  | 93
2600 | 2250 |  | 200 | 420 | 1550 | 16 | 184 | 16 | 520 | 50 | 150 | 2320 | 240 | 19 | 9 | 1870 | 0 | 2 | 41 | M36 | 2 | 164 | 407 | B | 537.892 | [7 empty] | 34.4571 | 23.485 | 10.5792
2800 | 2430 |  | 220 | 460 | 1650 | 19 | 201 | 19 | 560 | 70 | 160 | 2500 | 260 | 22 | 9 | 2020 | 0 | 2 | 47 | M42 | 2 | 231 | 504 | B | 733.3711 | [7 empty] | 46.4354 | 32.6877 | 14.3
Notes : | 1. | Max. seismic coefficient is 0.2.
* | 2.
* | 3.
* | 4. | [35 empty] | B | 92 | 1/2 ( W - B )
* | 5.
HTES | [31 empty] | 나래열기술 |  |  |  |  | W
D E S I G N S T A N D A R D | [25 empty] | Doc. No. | DS - SAD - 200 | [9 empty] | 21
[26 empty] | Date | 2008. 3. 20.
Standard |  | Toyo Engineering | [10 empty] | Bbbbbb |  | Bbbbbb | [10 empty] | Revision | 0 |  | 1
Item |  | Steel Saddle for H/E, Vessel STD VS - 15 - 0 | [10 empty] | Cccccc |  | Cccccc | [10 empty] | Sheet No. |  | 2 |  | of | 2
*
* | Saddle | [6 empty] | Saddle Pad |  |  |  | Base Plate & |  |  |  | Bolt | [5 empty] | Max. | Max. |  | 1 Saddle
Vessel | [11 empty] | Sliding Plate | [8 empty] | No. | Oper. | Hydro. | Saddle | Weight
ID | A |  | B | C | H | t1 | D | t2 | E | F | G | L | W | t3 | t4 | V | X | No. | d | Bolt | Rib | Load | Test Lo | Type | kg | [7 empty] | Volume, liter
* | [17 empty] | Req. |  | Size |  | ton | ad (ton) |  | 7.85 | [7 empty] | Sad | Pad | Base Pl
3000 | 2600 |  | 220 | 480 | 1750 | 19 | 201 | 19 | 580 | 70 | 160 | 2670 | 260 | 22 | 12 | 2170 | 740 | 4 | 41 | M36 | 3 | 281 | 576 | B | 861.1228 | [7 empty] | 58.2616 | 36.1632 | 15.2724
3200 | 2770 |  | 220 | 480 | 1850 | 19 | 201 | 19 | 580 | 70 | 160 | 2840 | 260 | 22 | 12 | 2310 | 790 | 4 | 41 | M36 | 3 | 284 | 597 | B | 929.9741 | [7 empty] | 63.7521 | 38.4712 | 16.2448
3400 | 2950 |  | 220 | 500 | 1950 | 19 | 201 | 19 | 600 | 70 | 160 | 3020 | 260 | 22 | 12 | 2460 | 860 | 4 | 41 | M36 | 3 | 288 | 624 | B | 1017.1794 | [7 empty] | 70.1172 | 42.1854 | 17.2744
3600 | 3120 |  | 220 | 500 | 2050 | 22 | 198 | 22 | 600 | 70 | 160 | 3200 | 270 | 25 | 12 | 2600 | 890 | 4 | 41 | M36 | 3 | 333 | 745 | B | 1266.8304 | [7 empty] | 88.1688 | 51.6108 | 21.6
3800 | 3290 |  | 250 | 550 | 2150 | 22 | 228 | 22 | 650 | 70 | 175 | 3370 | 300 | 25 | 12 | 2740 | 970 | 4 | 47 | M42 | 3 | 420 | 804 | B | 1430.1197 | [7 empty] | 97.9991 | 58.9067 | 25.275
4000 | 3460 |  | 250 | 600 | 2250 | 22 | 228 | 22 | 700 | 70 | 175 | 3540 | 300 | 25 | 12 | 2880 | 1030 | 4 | 47 | M42 | 3 | 424 | 829 | B | 1574.1339 | [7 empty] | 107.3132 | 66.6634 | 26.55
4200 | 3640 |  | 250 | 600 | 2350 | 22 | 228 | 22 | 700 | 70 | 175 | 3720 | 300 | 25 | 12 | 3030 | 1080 | 4 | 47 | M42 | 3 | 428 | 879 | B | 1674.1059 | [7 empty] | 115.4732 | 69.8887 | 27.9
4400 | 3810 |  | 280 | 650 | 2450 | 22 | 258 | 22 | 750 | 70 | 190 | 3890 | 330 | 25 | 12 | 3170 | 1170 | 4 | 54 | M48 | 3 | 525 | 938 | B | 1860.7517 | [7 empty] | 126.6094 | 78.3365 | 32.0925
4600 | 3980 |  | 280 | 650 | 2550 | 22 | 258 | 22 | 750 | 90 | 190 | 4060 | 330 | 28 | 12 | 3320 | 1210 | 4 | 54 | M48 | 3 | 597 | 1055 | B | 2003.9646 | [7 empty] | 135.3154 | 82.4523 | 37.5144
4800 | 4160 |  | 280 | 650 | 2650 | 22 | 258 | 22 | 750 | 90 | 190 | 4240 | 330 | 28 | 12 | 3610 | 1720 | 4 | 62 | M56 | 4 | 697 | 1225 | B | 2136.157 | [7 empty] | 147.0363 | 85.908 | 39.1776
5000 | 4330 |  | 280 | 650 | 2750 | 22 | 258 | 22 | 750 | 90 | 190 | 4410 | 330 | 28 | 16 | 3750 | 1750 | 4 | 62 | M56 | 4 | 703 | 1235 | B | 2248.6766 | [7 empty] | 156.3434 | 89.3638 | 40.7484
5200 | 4500 |  | 300 | 700 | 2850 | 22 | 278 | 22 | 800 | 90 | 200 | 4600 | 350 | 28 | 16 | 3900 | 2070 | 4 | 62 | M56 | 4 | 796 | 1400 | B | 2457.0532 | [7 empty] | 168.9129 | 99.0075 | 45.08
5400 | 4680 |  | 300 | 700 | 2950 | 22 | 278 | 22 | 800 | 90 | 200 | 4780 | 350 | 28 | 16 | 4060 | 2100 | 4 | 62 | M56 | 4 | 802 | 1413 | B | 2579.5596 | [7 empty] | 179.0687 | 102.6937 | 46.844
5600 | 4850 |  | 330 | 750 | 3050 | 25 | 305 | 25 | 850 | 90 | 215 | 4950 | 380 | 32 | 16 | 4200 | 2580 | 4 | 71 | M64 | 4 | 1053 | 1855 | B | 3201.6692 | [7 empty] | 219.2224 | 128.4415 | 60.192
5800 | 5020 |  | 330 | 750 | 3150 | 25 | 305 | 25 | 850 | 90 | 215 | 5120 | 380 | 32 | 16 | 4350 | 2610 | 4 | 71 | M64 | 4 | 1061 | 1869 | B | 3348.0053 | [7 empty] | 231.3462 | 132.8921 | 62.2592
6000 | 5200 |  | 330 | 800 | 3250 | 25 | 305 | 25 | 900 | 90 | 215 | 5300 | 380 | 32 | 18 | 4510 | 2640 | 4 | 71 | M64 | 4 | 1059 | 1883 | B | 3583.9412 | [7 empty] | 246.6834 | 145.4217 | 64.448
Notes : | 1.
* | 2.
* | 3.
* | 4.
* | 5.
HTES | [31 empty] | 나래열기술

## leg
D E S I G N S T A N D A R D | [23 empty] | Doc. No. | DS - LEG - 100
[24 empty] | Date | 2008. 3. 22.
Standard |  | Toyo Engineering | [10 empty] | Bbbbbb |  | Bbbbbb | [8 empty] | Revision | 0 |  | 1
Item |  | Support Legs for Vessel, VS - 18 -1 | [6 empty] | Heavy Duty |  |  |  | Cccccc |  | Cccccc | [8 empty] | Sheet No. |  | 1 |  | of | 1
*
* | Leg | [8 empty] | Base Plate | [5 empty] | Foundation Bolt |  |  | Pad Plate |  | Weld | Max. Oper. Weight |  |  | 1 Leg
Vessel | [20 empty] | Length | kg |  |  | Weight
ID | Kind |  | Size |  |  |  | Q'ty | STD |  | Size |  |  | Thick | Hole Dia. |  | Size | Q'ty | Y | Size |  | of Leg | STD Height | STD Height + 500 |  | kg | [5 empty] | Volume, liter
* | [7 empty] | Hgt,Sa |  | Z | a | b | tb | d |  |  |  |  | X1 | X2 | Lw | S = Sa | S = Sa +500 |  | 7.85 | [5 empty] | Leg | Pad | Base Pl |  |  |  | X1 | 11
350 | L |  | 65 | 65 | 6 | 0 | 3 | 600 |  | 115 | 40 | 25 | 12 | 19 |  | M16 | 3 | 55 | 145 | 170 | 140 | 960 | 600 |  | 8.405 | [5 empty] | 0.6162 | 0.2958 | 0.1587 | [6 empty] | t1 | 13
550 | L |  | 75 | 75 | 9 | 0 | 3 | 700 |  | 125 | 45 | 25 | 14 | 23 |  | M20 | 3 | 51 | 165 | 185 | 155 | 1660 | 1090 |  | 14.1834 | [5 empty] | 1.2217 | 0.3663 | 0.21875
750 | L |  | 90 | 90 | 10 | 0 | 3 | 800 |  | 140 | 55 | 25 | 16 | 23 |  | M20 | 3 | 43 | 190 | 210 | 180 | 2380 | 1640 |  | 20.7742 | [5 empty] | 1.854 | 0.4788 | 0.3136 |  | X2 | 12
850 | L |  | 90 | 90 | 10 | 0 | 4 | 900 |  | 140 | 55 | 25 | 16 | 23 |  | M20 | 4 | 44 | 190 | 210 | 180 | 2980 | 2140 |  | 22.1872 | [5 empty] | 2.034 | 0.4788 | 0.3136
1050 | L |  | 100 | 100 | 13 | 0 | 4 | 1000 |  | 150 | 60 | 25 | 16 | 27 |  | M24 | 4 | 41 | 210 | 230 | 200 | 4390 | 3250 |  | 32.8884 | [5 empty] | 3.25 | 0.5796 | 0.36 | [6 empty] | TL
1350 | L |  | 130 | 130 | 15 | 0 | 4 | 1200 |  | 190 | 75 | 25 | 20 | 35 |  | M30 | 4 | 43 | 255 | 300 | 270 | 7100 | 5500 |  | 59.4088 | [5 empty] | 5.928 | 0.918 | 0.722
1650 | L |  | 150 | 150 | 15 | 0 | 4 | 1400 |  | 210 | 90 | 30 | 20 | 35 |  | M30 | 4 | 44 | 285 | 350 | 320 | 8220 | 6580 |  | 78.8454 | [5 empty] | 7.965 | 1.197 | 0.882
1750 | H |  | 175 | 175 | 7.5 | 11 | 4 | 1400 |  | 235 | 50 | 0 | 22 | 23 |  | M20 | 8 | 168 | 240 | 415 | 385 | 10050 | 8240 |  | 90.9074 | [5 empty] | 9.1704 | 1.1952 | 1.2149 | No. of Legs | [7 empty] | Hgt,Sa | 5
2150 | H |  | 200 | 200 | 8 | 12 | 4 | 1600 |  | 260 | 60 | 0 | 25 | 27 |  | M24 | 8 | 192 | 265 | 470 | 440 | 12740 | 10690 |  | 126.8507 | [5 empty] | 12.9747 | 1.4946 | 1.69 | 6
2550 | H |  | 250 | 250 | 9 | 14 | 4 | 1800 |  | 315 | 60 | 0 | 25 | 35 |  | M30 | 8 | 240 | 320 | 580 | 650 | 19890 | 17080 |  | 213.5422 | [5 empty] | 22.495 | 2.2272 | 2.4806 | Leg
2850 | H |  | 300 | 300 | 10 | 15 | 4 | 1900 |  | 365 | 70 | 0 | 25 | 35 |  | M30 | 8 | 287 | 370 | 690 | 660 | 27850 | 24250 |  | 289.9101 | [5 empty] | 30.537 | 3.0636 | 3.3306 | Kind | 7
3000 | H |  | 350 | 350 | 10 | 16 | 4 | 2000 |  | 420 | 80 | 0 | 28 | 41 |  | M36 | 8 | 333 | 425 | 800 | 770 | 36000 | 31680 |  | 389.1308 | [5 empty] | 40.5516 | 4.08 | 4.9392 | 200 | 200 | 8 | 12 |  |  |  | tb | 23
[34 empty] | 1 | 8 | 3 | 9
[9 empty] | Light Duty | [24 empty] | Bolting, Total
350 | L |  | 50 | 50 | 6 | 0 | 3 | 600 |  | 115 | 40 | 25 | 12 | 19 |  | M16 | 3 | 51 | 125 | 140 | 110 | 600 | 360 |  | 6.4739 | [5 empty] | 0.456 | 0.21 | 0.1587 | Size | x | Q'ty | x | d
550 | L |  | 65 | 65 | 6 | 0 | 3 | 700 |  | 115 | 40 | 25 | 12 | 19 |  | M16 | 3 | 51 | 145 | 170 | 140 | 900 | 580 |  | 9.0173 | [5 empty] | 0.6942 | 0.2958 | 0.1587 | 31 |  | 32 |  | 33
750 | L |  | 75 | 75 | 9 | 0 | 3 | 800 |  | 125 | 45 | 25 | 14 | 19 |  | M16 | 3 | 51 | 160 | 185 | 155 | 1580 | 1070 |  | 15.156 | [5 empty] | 1.3567 | 0.3552 | 0.21875 | [8 empty] | b | 92
850 | L |  | 75 | 75 | 9 | 0 | 4 | 900 |  | 125 | 45 | 25 | 14 | 19 |  | M16 | 4 | 49 | 165 | 185 | 155 | 2030 | 1420 |  | 16.3029 | [5 empty] | 1.4917 | 0.3663 | 0.21875 |  |  |  | 91 | a
1050 | L |  | 90 | 90 | 10 | 0 | 4 | 1000 |  | 140 | 55 | 25 | 16 | 23 |  | M20 | 4 | 42 | 190 | 210 | 180 | 2940 | 2130 |  | 23.6002 | [5 empty] | 2.214 | 0.4788 | 0.3136
1350 | L |  | 100 | 100 | 13 | 0 | 4 | 1200 |  | 150 | 60 | 25 | 16 | 23 |  | M20 | 4 | 40 | 210 | 230 | 200 | 4060 | 3070 |  | 36.9704 | [5 empty] | 3.77 | 0.5796 | 0.36
1650 | L |  | 130 | 130 | 15 | 0 | 4 | 1400 |  | 190 | 75 | 25 | 20 | 27 |  | M24 | 4 | 41 | 255 | 300 | 270 | 6750 | 5320 |  | 65.5318 | [5 empty] | 6.708 | 0.918 | 0.722 |  | BCD
1750 | H |  | 150 | 150 | 7 | 10 | 4 | 1400 |  | 210 | 40 | 0 | 20 | 23 |  | M20 | 8 | 145 | 210 | 360 | 330 | 7480 | 6030 |  | 68.6796 | [5 empty] | 6.9598 | 0.9072 | 0.882 |  | 34 | [6 empty] | Z | 21
2150 | H |  | 175 | 175 | 7.5 | 11 | 4 | 1600 |  | 235 | 50 | 0 | 22 | 23 |  | M20 | 8 | 169 | 240 | 415 | 385 | 9910 | 8200 |  | 98.7535 | [5 empty] | 10.1699 | 1.1952 | 1.2149
2550 | H |  | 200 | 200 | 8 | 12 | 4 | 1800 |  | 260 | 60 | 0 | 25 | 27 |  | M24 | 8 | 194 | 265 | 470 | 440 | 12660 | 10680 |  | 136.5972 | [5 empty] | 14.2163 | 1.4946 | 1.69 |  | BCD | = | OD | - | Y | 93
2850 | H |  | 250 | 250 | 9 | 14 | 4 | 1900 |  | 315 | 60 | 0 | 25 | 35 |  | M30 | 8 | 241 | 320 | 580 | 550 | 20660 | 17710 |  | 213.5422 | [5 empty] | 22.495 | 2.2272 | 2.4806
3000 | H |  | 300 | 300 | 10 | 15 | 4 | 2000 |  | 365 | 70 | 0 | 25 | 35 |  | M30 | 8 | 288 | 370 | 690 | 660 | 29040 | 25200 |  | 299.0946 | [5 empty] | 31.707 | 3.0636 | 3.3306 |  | PCD | = | OD | + | Y | 93
[42 empty] | a | 91
Notes : | 1. | [41 empty] | Z | 21
* | 2.
* | 3.
* | 4. | [39 empty] | Z
* | 5.
HTES | [29 empty] | 나래열기술

## lug
D E S I G N S T A N D A R D | [20 empty] | Doc. No. | DS - LUG - 100
[21 empty] | Date | 2006. 3. 25.
Standard |  | SECL | [9 empty] | Bbbbbb |  | Bbbbbb | [6 empty] | Revision | 0
Item |  | Lug for Vertical Vessel, STD dwg No. A2.202 - 0 | [9 empty] | Cccccc |  | Cccccc | [6 empty] | Sheet No. |  | 1 | of | 1
*
* | Lug Pad |  |  | Base | Lug | Base | Lug |  | Base | Bolt | Base |  | Washer | [5 empty] | Base |  |  | 1 Lug
Vessel |  |  |  | Plate |  | Plate |  |  | Plate | Hole Dia. | Plate | No. of |  |  |  |  | Max. | Max. | Plate |  |  | Weight
ID | A |  | B | C | E | F | G | H | J | K | M | Lugs | N |  | T | W | Load | Moment | Max. | d |  | kg |  |  |  |  | Volume, liter
* | [16 empty] | ton | ton.m | D |  |  | 7.85 |  |  |  |  | Lug | Pad | Base Pl
400 | 300 |  | 160 | 120 | 250 | 9 | 6 | 90 | 25 | 30 | 40 | 2 | 22 |  | 9 | 50 | 8 | 4 | 260 | M20 |  | 10.6379 |  |  |  |  | 0.46811 | 0.576 | 0.31104 | [5 empty] | H |  | G | 3
500 | 350 |  | 180 | 140 | 300 | 12 | 6 | 100 | 25 | 30 | 40 | 2 | 22 |  | 9 | 50 | 10 | 5.5 | 340 | M20 |  | 16.3015 |  |  |  |  | 0.70238 | 0.756 | 0.61824 |  |  | A | 12 |  | 92
700 | 380 |  | 200 | 150 | 330 | 14 | 9 | 110 | 25 | 36 | 45 | 2 | 26 |  | 16 | 60 | 20 | 10 | 340 | M24 |  | 22.4469 |  |  |  |  | 1.1642 | 0.912 | 0.7833 | [8 empty] | F | 23
800 | 400 |  | 250 | 180 | 350 | 14 | 9 | 130 | 25 | 36 | 45 | 2 | 26 |  | 16 | 60 | 25 | 14 | 310 | M24 |  | 25.1201 |  |  |  |  | 1.1356 | 1.2 | 0.86436
1000 | 450 |  | 280 | 200 | 400 | 16 | 12 | 150 | 25 | 42 | 50 | 4 | 33 |  | 16 | 70 | 25 | 20 | 450 | M30 |  | 43.1969 |  |  |  |  | 2.4292 | 1.512 | 1.5616 | [8 empty] | J | 93
1200 | 450 |  | 320 | 220 | 400 | 16 | 12 | 180 | 25 | 42 | 50 | 4 | 33 |  | 16 | 70 | 30 | 20 | 370 | M30 |  | 40.8255 |  |  |  |  | 2.0365 | 1.728 | 1.4362 | [5 empty] | C | 21
1400 | 500 |  | 350 | 250 | 450 | 19 | 12 | 200 | 25 | 42 | 50 | 4 | 33 |  | 16 | 70 | 40 | 30 | 470 | M30 |  | 57.5601 |  |  |  |  | 2.8195 | 2.1 | 2.413
1600 | 550 |  | 400 | 300 | 450 | 22 | 14 | 250 | 50 | 42 | 50 | 4 | 33 |  | 16 | 70 | 50 | 40 | 540 | M30 |  | 79.8062 |  |  |  |  | 3.7116 | 2.64 | 3.8148 | [5 empty] | B | 11
1800 | 600 |  | 450 | 350 | 500 | 22 | 14 | 300 | 50 | 42 | 50 | 4 | 33 |  | 16 | 70 | 55 | 45 | 530 | M30 |  | 91.5811 |  |  |  |  | 4.0528 | 3.24 | 4.3736
2200 | 650 |  | 500 | 400 | 550 | 22 | 14 | 350 | 50 | 42 | 50 | 4 | 33 |  | 16 | 70 | 60 | 55 | 550 | M30 |  | 107.4399 |  |  |  |  | 4.6122 | 3.9 | 5.1744 |  |  | No. of Lugs |  |  |  | wlug
[32 empty] | 6 |  |  |  | 1 |  | = lbpl - 15
[37 empty] | 25 | mm
[34 empty] | 15 | mm
[32 empty] | E | 91 | [5 empty] | 34 | BCD
[33 empty] | 25 | mm
[30 empty] | d | x | n | x | ΦK |  |  |  | t | 13
[30 empty] | 31 |  | 32 |  | 33
Max.
[34 empty] | M | 94 |  | D | 95
[36 empty] | lbpl |  | = M + D - t
22
Notes : | 1.
* | 2.
* | 3.
* | 4.
* | 5.
HTES | [25 empty] | 나래열기술

## skirt 2
D E S I G N S T A N D A R D | [19 empty] | Doc. No. |  | DS - AAA - 100
[20 empty] | Date |  | 2006. 4. 17.
Standard |  | SECL | [9 empty] | Bbbbbb |  | Bbbbbb | [5 empty] | Revision |  | 0
Item |  | Skirt Opening & Base Detail, STD dwg No. B2.204 - 0 | [9 empty] | Cccccc |  | Cccccc | [5 empty] | Sheet No. |  |  | 1 |  | of |  | 1
*
* | [23 empty] | 1 set
Bolt | [18 empty] | Min. |  |  |  |  | Weight
Size |  |  | A | B | C | D | E | F | G | H | J | K | L |  | M | N | P | R | Bolt |  |  |  |  | kg |  |  |  |  | Volume, liter | [11 empty] | 25 | mm
* | [18 empty] | Pitch |  |  |  |  | 7.85 | [5 empty] | Gusset |  |  | 125 |  | 9 | mm
M16 | 2 |  | 222 | 0 | 22 | 120 | 25 | 90 | 9 | 125 | 0 | 19 | 0 |  | 0 | 50 | 0 | 0 | 140 | [10 empty] | 0.207 | [12 empty] | Skirt
M20 | 2.5 |  | 222 | 0 | 22 | 120 | 25 | 90 | 9 | 125 | 0 | 24 | 0 |  | 0 | 50 | 0 | 0 | 150 | [10 empty] | 0.207 | [8 empty] | 15 | mm
M24 | 3 |  | 250 | 16 | 22 | 125 | 100 | 70 | 12 | 80 | 140 | 40 | 26 |  | 110 | 55 | 70 | 25 | 160 | [10 empty] | 0.43248 | [5 empty] | 200 |  | mm |  |  |  |  | 34 | BCD
M30 | 3.5 |  | 250 | 16 | 25 | 130 | 110 | 75 | 14 | 90 | 150 | 50 | 33 |  | 120 | 60 | 75 | 30 | 170 | [10 empty] | 0.54131 | [7 empty] | 25 | mm
M36 | 4 |  | 300 | 19 | 25 | 135 | 120 | 80 | 14 | 90 | 160 | 60 | 39 |  | 120 | 65 | 85 | 30 | 180 | [10 empty] | 0.7168
M42 | 4.5 |  | 300 | 22 | 28 | 155 | 140 | 100 | 16 | 105 | 180 | 70 | 45 |  | 140 | 75 | 100 | 35 | 190 | [10 empty] | 0.96 | [6 empty] | 22 | mm
M48 | 5 |  | 300 | 25 | 32 | 165 | 150 | 110 | 16 | 115 | 190 | 80 | 52 |  | 150 | 80 | 110 | 40 | 200 | [10 empty] | 1.0109 | [9 empty] | 40 | 50 |  | mm
M56 | 5.5 |  | 350 | 28 | 32 | 175 | 160 | 115 | 19 | 130 | 210 | 90 | 62 |  | 170 | 85 | 115 | 45 | 210 | [10 empty] | 1.5152 | [6 empty] | ΦK | 96
M64 | 6 |  | 350 | 32 | 36 | 185 | 170 | 125 | 19 | 140 | 220 | 100 | 70 |  | 180 | 90 | 125 | 50 | 220 | [10 empty] | 1.5806 | [9 empty] | 120 |  |  | mm
M72 | 6 |  | 400 | 36 | 40 | 210 | 190 | 140 | 22 | 145 | 240 | 100 | 78 |  | 190 | 95 | 140 | 50 | 240 | [10 empty] | 2.3522 |  | Type I
M80 | 6 |  | 450 | 40 | 45 | 220 | 200 | 145 | 25 | 170 | 270 | 120 | 86 |  | 220 | 105 | 145 | 60 | 260 | [10 empty] | 3.1481
M90 | 6 |  | 450 | 45 | 50 | 240 | 220 | 165 | 25 | 180 | 280 | 130 | 96 |  | 230 | 115 | 165 | 65 | 300 | [10 empty] | 3.4169 |  | No. of Bolts
M100 | 6 |  | 450 | 50 | 50 | 260 | 240 | 185 | 25 | 190 | 290 | 140 | 107 |  | 240 | 125 | 180 | 70 | 340 | [10 empty] | 3.7188 |  | 32
[21 empty] | 1 set Weight, kg | [10 empty] | Type II
Access Hole | [20 empty] | Bolt Size | M30 |  | Vsl t |  | 10
Vsl ID | Q'ty |  | Dia. | [17 empty] | Bolt Q'ty |  |  | Skirt H |  | 1000 |  |  | Skirt | Gusset | Base Pl | [8 empty] | 50 |  | 100 |  | mm
1500 | 1 |  | 450 | [17 empty] | 19 |  |  | 610.7367 |  |  |  |  | 47.438 | 10.2849 | 20.0779 |  | J | 95
3000 | 2 |  | 450 | [17 empty] | 38 |  |  | 1214.1737 |  |  |  |  | 94.5619 | 20.5698 | 39.5401 | [5 empty] | ΦL | 33 |  | E | 92
3500 | 2 |  | 450 | [17 empty] | 44 |  |  | 1413.9029 |  |  |  |  | 110.2699 | 23.8176 | 46.0275 |  | M | 97 | [8 empty] | 34 | BCD
4500 | 2 |  | 500 | [17 empty] | 56 |  |  | 1813.3613 |  |  |  |  | 141.6858 | 30.3134 | 59.0023 | [6 empty] | B | 91 | P | 99
9999 | 2 |  | 500 | [20 empty] | 0
[33 empty] | H | 94 | G | 13 |  |  |  |  | N
[37 empty] | A | 5 | ΦK | 96 | 98
[34 empty] | R | 100 |  |  | C | 23 |  | F | 93
D
Notes : | 1. | [39 empty] | 21
* | 2.
* | 3.
* | 4.
* | 5.
HTES | [27 empty] | 나래열기술

## lift lug
D E S I G N S T A N D A R D | [23 empty] | Doc. No. |  | DS - LLUG - 100
[24 empty] | Date |  | 2006. 4. 17.
Standard |  | SECL | [9 empty] | Bbbbbb |  | Bbbbbb | [9 empty] | Revision |  | 0
Item |  | Lifting Lug, STD dwg No. B2.301 - 0 | [9 empty] | Cccccc |  | Cccccc | [9 empty] | Sheet No. |  |  | 1 | of |  | 1
*
Lift | [28 empty] | 1 Lug
Max. | [15 empty] | F for 2:1 Ellipsoidal | [12 empty] | Weight
Weight | T1 |  | t1 | t2 | E | H1 | d1 | R1 | h | K | L | G | J |  | S1 | Shell Diameter | [12 empty] | kg |  |  | Volume, liter
ton | [15 empty] | 500 | 1000 | 1500 | 2000 | 2500 | 3000 | 3500 | 4000 |  | 4500 | 5000 |  |  | 7.85
10 | 22 |  | 16 | 0 | 150 | 70 | 50 | 65 | 70 | 100 | 220 | 150 | 0 |  | 10 | 80 | 140 | 190 | 230 | 270 | 300 | 330 | 360 |  | 390 | 420 |  |  | 0
20 | 25 |  | 16 | 0 | 180 | 90 | 70 | 100 | 90 | 130 | 280 | 200 | 0 |  | 15 | 100 | 170 | 230 | 280 | 330 | 370 | 410 | 440 |  | 470 | 500 |  |  | 0
35 | 30 |  | 19 | 0 | 220 | 110 | 90 | 130 | 110 | 160 | 320 | 230 | 0 |  | 15 | 100 | 180 | 240 | 290 | 340 | 390 | 430 | 470 |  | 510 | 550 |  |  | 0
50 | 36 |  | 22 | 0 | 260 | 130 | 110 | 160 | 140 | 210 | 380 | 260 | 0 |  | 20 | 100 | 180 | 250 | 300 | 350 | 400 | 440 | 480 |  | 520 | 560 |  |  | 0
75 | 45 |  | 25 | 0 | 300 | 150 | 130 | 190 | 160 | 240 | 420 | 280 | 0 |  | 20 | 100 | 180 | 250 | 300 | 350 | 400 | 450 | 500 |  | 550 | 600 |  |  | 0
100 | 55 |  | 30 | 25 | 340 | 170 | 140 | 210 | 180 | 260 | 460 | 300 | 250 |  | 25 | 100 | 180 | 250 | 300 | 350 | 400 | 450 | 500 |  | 550 | 600 |  |  | 0
150 | 70 |  | 36 | 25 | 400 | 200 | 170 | 250 | 210 | 310 | 550 | 350 | 300 |  | 30 | 100 | 180 | 250 | 300 | 350 | 400 | 450 | 500 |  | 550 | 600 |  |  | 0
200 | 80 |  | 45 | 30 | 450 | 220 | 190 | 280 | 240 | 360 | 640 | 400 | 340 |  | 35 | 100 | 180 | 250 | 300 | 350 | 400 | 450 | 500 |  | 550 | 600 |  |  | 0
250 | 100 |  | 50 | 30 | 500 | 230 | 210 | 290 | 280 | 420 | 680 | 400 | 350 |  | 45 | 100 | 180 | 250 | 300 | 350 | 400 | 450 | 500 |  | 550 | 600 |  |  | 0
Horizontal Vessel
| T2 |  | H2 | d2 | w | R2 | S2
0.5 | 12 |  | 30 | 20 | 60 | 22 | 5 | [21 empty] | 0
1 | 16 |  | 40 | 25 | 90 | 28 | 7 | [21 empty] | 0
2 | 16 |  | 50 | 32 | 120 | 40 | 7 | [21 empty] | 0
3 | 19 |  | 60 | 40 | 150 | 50 | 9 | [21 empty] | 0
4 | 22 |  | 70 | 45 | 170 | 55 | 9 | [21 empty] | 0
5 | 22 |  | 80 | 50 | 200 | 65 | 10 | [21 empty] | 0
10 | 25 |  | 90 | 60 | 250 | 80 | [22 empty] | 0
20 | 25 |  | 100 | 70 | 300 | 90 | [22 empty] | 0
30 | 30 |  | 110 | 80 | 350 | 100 | [22 empty] | 0
40 | 30 |  | 120 | 90 | 400 | 120 | [22 empty] | 0
50 | 40 |  | 130 | 100 | 450 | 130 | [22 empty] | 0
Notes : | 1.
* | 2.
* | 3.
* | 4.
* | 5.
HTES | [30 empty] | 나래열기술

## davit MH
D E S I G N S T A N D A R D | [25 empty] | Doc. No. |  | DS - DVMH - 100
[26 empty] | Date |  | 2006. 4. 17.
Standard |  | SECL | [9 empty] | Bbbbbb |  | Bbbbbb | [11 empty] | Revision |  | 0
Item |  | M/H Davit, STD dwg No. B2.005. 2. 1 / 2. 3 | [9 empty] | Cccccc |  | Cccccc | [11 empty] | Sheet No. |  |  | 1 |  | of |  | 1
*
* | [40 empty] | 1 set
Class | Size | [39 empty] | Weight
| DN |  | NPS | S | L | R |  | M |  | D |  |  | D1 |  |  |  | D2 | d | h | e | a | x |  | b | V |  | W | Y |  | d1 |  |  |  | d2 | K |  | Washer |  |  | Z | kg | Volume, liter
* | [5 empty] | Horiz. | Vert. | Horiz. | Vert. | Size |  | Sch. | Size |  |  | Sch. | [13 empty] | Metric |  | Unified |  |  | Horiz. | Vert. | OD | ID | Thk |  | 7.85
150 lb | 450 |  | 18" | 380 | 382 | 320 | 230 | 540 | 535 | 40 | 1 1/2" | Sch.40 | 50 |  | 2" | Sch.40 | 70 | 19 | 35 | 6 | 22 |  | 50 |  | 25 |  | 80 |  |  | M20 |  | 3/4" |  | 20 | 260 | 290 | 37 | 22 | 3.2 | 200 | 0
| 500 |  | 20" | 415 | 418 | 350 | 230 | 570 | 545 | 40 | 1 1/2" | Sch.80 | 50 |  | 2" | Sch.40 | 70 | 19 | 35 | 6 | 22 |  | 50 |  | 25 |  | 80 |  |  | M20 |  | 3/4" |  | 20 | 260 | 290 | 37 | 22 | 3.2 | 220 | 0
| 600 |  | 24" | 480 | 483 | 410 | 250 | 660 | 580 | 50 | 2" | Sch.80 | 65 |  | 2 1/2" | Sch.40 | 85 | 19 | 45 | 6 | 28 |  | 60 |  | 32 |  | 95 |  |  | M24 |  | 1" |  | 25 | 300 | 320 | 44 | 26 | 4.5 | 270 | 0
| 650 |  | 26" | 520 | 525 | 440 | 250 | 690 | 640 | 65 | 2 1/2" | Sch.40 | 80 |  | 3" | Sch.40 | 100 | 19 | 45 | 6 | 28 |  | 60 |  | 32 |  | 55 | 250 |  | M24 |  | 1" |  | 25 | 310 | 350 | 44 | 26 | 4.5 | 270 | 0
| 700 |  | 28" | 550 | 555 | 470 | 250 | 720 | 700 | 65 | 2 1/2" | Sch.40 | 80 |  | 3" | Sch.40 | 100 | 19 | 45 | 6 | 28 |  | 60 |  | 32 |  | 55 | 260 |  | M24 |  | 1" |  | 25 | 310 | 400 | 44 | 26 | 4.5 | 290 | 0
| 800 |  | 32" | 615 | 621 | 550 | 300 | 810 | 870 | 80 | 3" | Sch.80 | 100 |  | 4" | Sch.80 | 120 | 25 | 70 | 9 | 28 |  | 60 |  | 36 |  | 68 | 290 |  | M24 |  | 1" |  | 25 | 320 | 530 | 44 | 26 | 4.5 | 330 | 0
300 lb | 450 |  | 18" | 420 | 425 | 360 | 250 | 620 | 630 | 50 | 2" | Sch.80 | 65 |  | 2 1/2" | Sch.40 | 85 | 19 | 45 | 6 | 28 |  | 60 |  | 32 |  | 95 |  |  | M24 |  | 1" |  | 25 | 310 | 350 | 44 | 26 | 4.5 | 200 | 0
| 500 |  | 20" | 460 | 465 | 400 | 250 | 650 | 635 | 50 | 2" | Sch.80 | 65 |  | 2 1/2" | Sch.40 | 85 | 19 | 45 | 6 | 28 |  | 60 |  | 32 |  | 95 |  |  | M24 |  | 1" |  | 25 | 310 | 350 | 44 | 26 | 4.5 | 220 | 0
| 600 |  | 24" | 530 | 535 | 470 | 250 | 720 | 680 | 65 | 2 1/2" | Sch.40 | 80 |  | 3" | Sch.40 | 100 | 19 | 45 | 6 | 28 |  | 60 |  | 32 |  | 110 |  |  | M24 |  | 1" |  | 25 | 320 | 380 | 44 | 26 | 4.5 | 270 | 0
| 650 |  | 26" | 570 | 576 | 510 | 300 | 770 | 840 | 80 | 3" | Sch.80 | 100 |  | 4" | Sch.80 | 120 | 25 | 70 | 9 | 28 |  | 60 |  | 36 |  | 68 | 270 |  | M24 |  | 1" |  | 25 | 320 | 500 | 44 | 26 | 4.5 | 290 | 0
| 700 |  | 28" | 605 | 612 | 540 | 300 | 800 | 860 | 80 | 3" | Sch.80 | 100 |  | 4" | Sch.80 | 120 | 25 | 70 | 9 | 28 |  | 60 |  | 36 |  | 68 | 280 |  | M24 |  | 1" |  | 25 | 320 | 510 | 44 | 26 | 4.5 | 310 | 0
| 800 |  | 32" | 660 | 668 | 600 | 300 | 860 | 920 | 80 | 3" | Sch.80 | 100 |  | 4" | Sch.80 | 120 | 25 | 70 | 9 | 28 |  | 60 |  | 36 |  | 68 | 310 |  | M24 |  | 1" |  | 25 | 320 | 550 | 44 | 26 | 4.5 | 340 | 0
600 lb | 450 |  | 18" | 445 | 456 | 410 | 250 | 660 | 740 | 50 | 2" | Sch.80 | 65 |  | 2 1/2" | Sch.40 | 85 | 22 | 50 | 6 | 28 |  | 60 |  | 32 |  | 95 |  |  | M24 |  | 1" |  | 25 | 330 | 400 | 44 | 26 | 4.5 | 220 | 0
| 500 |  | 20" | 490 | 500 | 450 | 300 | 690 | 815 | 80 | 3" | Sch.80 | 100 |  | 4" | Sch.80 | 120 | 22 | 50 | 9 | 28 |  | 60 |  | 36 |  | 135 |  |  | M24 |  | 1" |  | 25 | 340 | 480 | 44 | 26 | 4.5 | 240 | 0
| 600 |  | 24" | 555 | 568 | 500 | 300 | 750 | 875 | 80 | 3" | Sch.80 | 100 |  | 4" | Sch.80 | 120 | 22 | 70 | 9 | 28 |  | 60 |  | 36 |  | 135 |  |  | M24 |  | 1" |  | 25 | 340 | 500 | 44 | 26 | 4.5 | 280 | 0
0
0
0
* ~ 600 : ANSI / JPI Type
650 ~ : MSS Type
Notes : | 1.
* | 2.
* | 3.
* | 4.
* | 5.
HTES | [33 empty] | 나래열기술

## davit top
D E S I G N S T A N D A R D | [23 empty] | Doc. No. |  | DS - DVTOP - 100
[24 empty] | Date |  | 2006. 4. 17.
Standard |  | Japan | [8 empty] | Bbbbbb |  | Bbbbbb | [10 empty] | Revision |  | 0
Item |  | Top Davit | [8 empty] | Cccccc |  | Cccccc | [10 empty] | Sheet No. |  |  | 1 |  | of |  | 1
* | [5 empty] | SECL / Pipe Davit, STD dwg No. B2.305 - 0
* | [5 empty] | D |  |  | Lifting Load : W1 = 500 kg | [6 empty] | Lifting Load : W1 = 1000 kg | [13 empty] | 1 set
Vessel | Pipe | [28 empty] | Weight
ID | NPS |  | Sch. | Height | Arm | NPS | Sch. | R | Type No. | S | L | H |  |  | W2 | Type No. | S |  | L | H |  | W2 | [7 empty] | kg |  |  | Volume, liter
* |  |  |  | mm |  |  |  |  | Z | Max. | Max. | ~ |  |  | kg | Z | Max. |  | Max. | ~ |  | kg | [7 empty] | 7.85
914 | 4" |  | Sch.40 | 3600 | 670 | 4" | Sch.80 | 500 | 501 | 700 | 4500 | 750 |  | 900 | 200 |  | 0 |  | 0 | 0 | 0 | 0 | [7 empty] | 0
1070 | 4" |  | Sch.40 | 3700 | 740 | 6" | Sch.40 | 750 | 502 | 1400 | 5500 | 900 |  | 1100 | 260 |  | 0 |  | 0 | 0 | 0 | 0 | [7 empty] | 0
1220 | 4" |  | Sch.80 | 3800 | 820 | 6" | Sch.80 | 750 | 503 | 2000 | 6500 | 1100 |  | 1400 | 280 | 1003 | 980 |  | 5500 | 750 | 900 | 430 | [7 empty] | 0
1370 | 4" |  | Sch.80 | 3900 | 890 | 8" | Sch.40 | 1000 | 504 | 3000 | 8000 | 1400 |  | 1550 | 290 | 1004 | 1400 |  | 6500 | 900 | 1100 | 470 | [7 empty] | 0
1520 | 4" |  | Sch.80 | 4100 | 970 | 8" | Sch.80 | 1000 | 505 | 4000 | 9000 | 1500 |  | 2000 | 340 | 1005 | 2100 |  | 7500 | 1100 | 1400 | 530 | [7 empty] | 0
1680 | 4" |  | Sch.80 | 4200 | 1040 | 10" | Sch.40 | 1300 | 506 | 5000 | 10000 | 2000 |  | 2500 | 340 | 1006 | 2500 |  | 9000 | 1400 | 1550 | 530 | [7 empty] | 0
1830 | 4" |  | Sch.80 | 4300 | 1120
1980 | 4" |  | Sch.80 | 4350 | 1200
2130 | 4" |  | Sch.80 | 4400 | 1270 | Detail Demensions | [18 empty] | D4 |  |  |  |  | 0
2290 | 4" |  | Sch.80 | 4400 | 1350 | D | A | B | C | D1 | E | F |  | G | H1 | J | T1 | T2 | K | M | N | Q | D3 |  | DN | NPS |  | P |  | 0
2440 | 4" |  | Sch.80 | 4500 | 1430 | 4" | 250 | 305 | 175 | 120 | 65 | 180 |  | 100 | 120 | 160 | 16 | 9 | 140 | 70 | 140 | 180 | 55 |  | 25 | 1" |  | 29 |  | 0
2590 | 4" |  | Sch.80 | 4500 | 1500 | 6" | 300 | 350 | 200 | 172 | 75 | 200 |  | 100 | 175 | 210 | 16 | 9 | 190 | 95 | 160 | 230 | 70 |  | 40 | 1 1/2" |  | 44 |  | 0
2750 | 6" |  | Sch.80 | 4600 | 1580 | 8" | 400 | 425 | 225 | 222 | 100 | 250 |  | 100 | 225 | 260 | 19 | 12 | 240 | 120 | 185 | 280 | 70 |  | 40 | 1 1/2" |  | 44 |  | 0
2900 | 6" |  | Sch.80 | 4700 | 1650 | 10" | 450 | 475 | 250 | 277 | 125 | 300 |  | 130 | 280 | 320 | 19 | 12 | 290 | 145 | 210 | 330 | 70 |  | 40 | 1 1/2" |  | 44 |  | 0
3050 | 6" |  | Sch.80 | 4800 | 1730
3360 | 6" |  | Sch.80 | 4900 | 1880
3660 | 6" |  | Sch.80 | 5000 | 2040
4000 | 6" |  | Sch.80 | 5200 | 2190
4270 | 6" |  | Sch.80 | 5350 | 2340
4580 | 6" |  | Sch.80 | 5500 | 2490
Notes : | 1.
* | 2.
* | 3.
* | 4.
* | 5.
HTES | [31 empty] | 나래열기술

## L
D E S I G N S T A N D A R D | [8 empty] | Doc. No. | DS - LSS - 100
[9 empty] | Date | 2006. 4. 24.
Standard |  | KS |  |  |  |  | Bbbbbb | Bbbbbb | Revision | 0
Item |  | Shape Steel > " L " Type |  |  |  |  | Cccccc | Cccccc | Sheet No. |  | 1 | of | 1
*
*
*
Designation |  |  | A | B | t | kg/m
*
L 25 x 25 x 3 |  |  | 25 | 25 | 3 | 1.12
L 30 x 30 x 3 |  |  | 30 | 30 | 3 | 1.36
L 40 x 40 x 3 |  |  | 40 | 40 | 3 | 1.83
L 40 x 40 x 5 |  |  | 40 | 40 | 5 | 2.95
L 45 x 45 x 4 |  |  | 45 | 45 | 4 | 2.74
L 45 x 45 x 5 |  |  | 45 | 45 | 5 | 3.38
L 50 x 50 x 4 |  |  | 50 | 50 | 4 | 3.06
L 50 x 50 x 5 |  |  | 50 | 50 | 5 | 3.77
L 50 x 50 x 6 |  |  | 50 | 50 | 6 | 4.43
L 60 x 60 x 4 |  |  | 60 | 60 | 4 | 3.68
L 60 x 60 x 5 |  |  | 60 | 60 | 5 | 4.55
L 65 x 65 x 5 |  |  | 65 | 65 | 5 | 5
L 65 x 65 x 6 |  |  | 65 | 65 | 6 | 5.91
L 65 x 65 x 8 |  |  | 65 | 65 | 8 | 7.66
L 70 x 70 x 6 |  |  | 70 | 70 | 6 | 6.38
L 75 x 75 x 6 |  |  | 75 | 75 | 6 | 6.85
L 75 x 75 x 9 |  |  | 75 | 75 | 9 | 9.96
L 75 x 75 x 12 |  |  | 75 | 75 | 12 | 13
L 80 x 80 x 6 |  |  | 80 | 80 | 6 | 7.32
L 90 x 90 x 6 |  |  | 90 | 90 | 6 | 8.28
L 90 x 90 x 7 |  |  | 90 | 90 | 7 | 9.59
L 90 x 90 x 10 |  |  | 90 | 90 | 10 | 13.3
L 90 x 90 x 13 |  |  | 90 | 90 | 13 | 17
L 100 x 100 x 7 |  |  | 100 | 100 | 7 | 10.7
L 100 x 100 x 10 |  |  | 100 | 100 | 10 | 14.9
L 100 x 100 x 13 |  |  | 100 | 100 | 13 | 19.1
Notes : | 1.
* | 2.
* | 3.
* | 4.
* | 5.
HTES | [13 empty] | 나래열기술

## C
D E S I G N S T A N D A R D | [9 empty] | Doc. No. | DS - CSS - 100
[10 empty] | Date | 2006. 4. 24.
Standard |  | KS | [5 empty] | Bbbbbb | Bbbbbb | Revision | 0
Item |  | Shape Steel > " C " Type | [5 empty] | Cccccc | Cccccc | Sheet No. |  | 1 | of | 1
*
*
*
Designation |  |  | H | B | t1 | t2 | kg/m
*
C 75 x 40 x 5 x 7 |  |  | 75 | 40 | 5 | 7 | 6.92
C 100 x 50 x 5 x 7.5 |  |  | 100 | 50 | 5 | 7.5 | 9.36
C 125 x 65 x 6 x 8 |  |  | 125 | 65 | 6 | 8 | 13.4
C 150 x 75 x 6.5 x 10 |  |  | 150 | 75 | 6.5 | 10 | 18.6
C 150 x 75 x 9 x 12.5 |  |  | 150 | 75 | 9 | 12.5 | 24
C 180 x 75 x 7 x 10.5 |  |  | 180 | 75 | 7 | 10.5 | 21.4
C 200 x 80 x 7.5 x 11 |  |  | 200 | 80 | 7.5 | 11 | 24.6
C 200 x 90 x 8 x 13.5 |  |  | 200 | 90 | 8 | 13.5 | 30.3
C 250 x 90 x 9 x 13 |  |  | 250 | 90 | 9 | 13 | 34.6
C 250 x 90 x 11 x 14.5 |  |  | 250 | 90 | 11 | 14.5 | 40.2
C 300 x 90 x 9 x 13 |  |  | 300 | 90 | 9 | 13 | 38.1
C 300 x 90 x 10 x 15.5 |  |  | 300 | 90 | 10 | 15.5 | 43.8
C 300 x 90 x 12 x 16 |  |  | 300 | 90 | 12 | 16 | 48.6
Notes : | 1.
* | 2.
* | 3.
* | 4.
* | 5.
HTES | [14 empty] | 나래열기술

## I
D E S I G N S T A N D A R D | [9 empty] | Doc. No. | DS - ISS - 100
[10 empty] | Date | 2006. 4. 24.
Standard |  | KS | [5 empty] | Bbbbbb | Bbbbbb | Revision | 0
Item |  | Shape Steel > " I " Type | [5 empty] | Cccccc | Cccccc | Sheet No. |  | 1 | of | 1
*
*
*
Designation |  |  | H | B | t1 | t2 | kg/m
*
I 100 x 75 x 5 x 8 |  |  | 100 | 75 | 5 | 8 | 12.9
I 125 x 75 x 5.5 x 9.5 |  |  | 125 | 75 | 5.5 | 9.5 | 16.1
I 150 x 75 x 5.5 x 9.5 |  |  | 150 | 75 | 5.5 | 9.5 | 17.1
I 150 x 100 x 8.5 x 14 |  |  | 150 | 100 | 8.5 | 14 | 36.2
I 180 x 100 x 6 x 10 |  |  | 180 | 100 | 6 | 10 | 23.6
I 200 x 100 x 7 x 10 |  |  | 200 | 100 | 7 | 10 | 26
I 200 x 150 x 9 x 16 |  |  | 200 | 150 | 9 | 16 | 50.4
I 250 x 125 x 7.5 x 12.5 |  |  | 250 | 125 | 7.5 | 12.5 | 38.3
I 250 x 125 x 10 x 19 |  |  | 250 | 125 | 10 | 19 | 55.5
I 300 x 150 x 8 x 13 |  |  | 300 | 150 | 8 | 13 | 48.3
I 300 x 150 x 10 x 18.5 |  |  | 300 | 150 | 10 | 18.5 | 65.5
I 300 x 150 x 11.5 x 22 |  |  | 300 | 150 | 11.5 | 22 | 76.8
Notes : | 1.
* | 2.
* | 3.
* | 4.
* | 5.
HTES | [14 empty] | 나래열기술

## H
D E S I G N S T A N D A R D | [9 empty] | Doc. No. | DS - HSS - 100
[10 empty] | Date | 2006. 4. 24.
Standard |  | KS | [5 empty] | Bbbbbb | Bbbbbb | Revision | 0
Item |  | Shape Steel > " H " Type | [5 empty] | Cccccc | Cccccc | Sheet No. |  | 1 | of | 1
*
*
*
Designation |  |  | H | B | t1 | t2 | kg/m
*
H 100 x 50 x 5 x 7 |  |  | 100 | 50 | 5 | 7 | 9.3
H 100 x 100 x 6 x 8 |  |  | 100 | 100 | 6 | 8 | 17.2
H 125 x 60 x 6 x 8 |  |  | 125 | 60 | 6 | 8 | 13.2
H 125 x 125 x 6.5 x 9 |  |  | 125 | 125 | 6.5 | 9 | 23.8
H 150 x 75 x 5 x 7 |  |  | 150 | 75 | 5 | 7 | 14
H 150 x 100 x 6 x 9 |  |  | 150 | 100 | 6 | 9 | 21.1
H 150 x 150 x 7 x 10 |  |  | 150 | 150 | 7 | 10 | 31.5
H 175 x 90 x 5 x 8 |  |  | 175 | 90 | 5 | 8 | 18.1
H 175 x 175 x 7.5 x 11 |  |  | 175 | 175 | 7.5 | 11 | 40.2
H 200 x 100 x 4.5 x 7 |  |  | 200 | 100 | 4.5 | 7 | 18.2
H 200 x 100 x 5.5 x 8 |  |  | 200 | 100 | 5.5 | 8 | 21.3
H 200 x 150 x 6 x 9 |  |  | 200 | 150 | 6 | 9 | 30.6
H 200 x 200 x 8 x 12 |  |  | 200 | 200 | 8 | 12 | 49.9
H 200 x 200 x 12 x 12 |  |  | 200 | 200 | 12 | 12 | 56.2
H 250 x 125 x 5 x 8 |  |  | 250 | 125 | 5 | 8 | 25.7
H 250 x 125 x 6 x 9 |  |  | 250 | 125 | 6 | 9 | 29.6
H 250 x 175 x 7 x 11 |  |  | 250 | 175 | 7 | 11 | 44.1
H 250 x 250 x 9 x 14 |  |  | 250 | 250 | 9 | 14 | 72.4
H 250 x 250 x 14 x 14 |  |  | 250 | 250 | 14 | 14 | 82.2
H 300 x 150 x 5.5 x 8 |  |  | 300 | 150 | 5.5 | 8 | 32
H 300 x 150 x 6.5 x 9 |  |  | 300 | 150 | 6.5 | 9 | 36.7
H 300 x 200 x 8 x 12 |  |  | 300 | 200 | 8 | 12 | 56.8
H 300 x 300 x 12 x 12 |  |  | 300 | 300 | 12 | 12 | 84.5
H 300 x 300 x 10 x 15 |  |  | 300 | 300 | 10 | 15 | 94
H 300 x 300 x 15 x 15 |  |  | 300 | 300 | 15 | 15 | 106
H 400 x 200 x 8 x 13 |  |  | 400 | 200 | 8 | 13 | 66
H 500 x 200 x 10 x 16 |  |  | 500 | 200 | 10 | 16 | 89.6
H 600 x 200 x 11 x 17 |  |  | 600 | 200 | 11 | 17 | 106
H 600 x 300 x 14 x 23 |  |  | 600 | 300 | 14 | 23 | 175
Notes : | 1.
* | 2.
* | 3.
* | 4.
* | 5.
HTES | [14 empty] | 나래열기술

## valve wt
D E S I G N S T A N D A R D | [23 empty] | Doc. No. |  | DS - AAA - 100
[24 empty] | Date |  | 2006. 4. 17.
Standard |  | ASME | [9 empty] | Bbbbbb |  | Bbbbbb | [9 empty] | Revision |  | 0
Item |  | Valve Weight | [9 empty] | Cccccc |  | Cccccc | [9 empty] | Sheet No. |  |  | 1 |  | of | 1
*
* |  |  | Globe V/V | [6 empty] | Gate V/V | [7 empty] | Swing Check | [7 empty] | Ball V/V
NPS |  |  | Flanged |  |  |  |  | Threaded |  | Flanged | [5 empty] | Threaded |  | Flanged |  |  |  |  | Threaded |  |  | Flanged |  | Threaded
|  |  | 150 lb | 300 lb | 600 lb | 900 lb | 1500 lb | 800 lb | 1500 lb | 150 lb | 300 lb | 600 lb | 900 lb |  | 1500 lb | 800 lb | 1500 lb | 150 lb | 300 lb | 600 lb | 900 lb | 1500 lb | 800 lb |  | 1500 lb
(B) | (A) |  | 10 K | 20 K | 40 K | 60 K | 100 K | 50 K | 100 K | 10 K | 20 K | 40 K | 60 K |  | 100 K | 50 K | 100 K | 10 K | 20 K | 40 K | 60 K | 100 K | 50 K |  | 100 K
1/8" | 6 A
1/4" | 8 A | [6 empty] | 1.7 | 2.72 | [6 empty] | 1.7 | 2.38 | [5 empty] | 1.13 |  | 2.15 |  |  | 0.07
3/8" | 10 A | [6 empty] | 1.7 | 2.72 | [6 empty] | 1.7 | 2.38 | [5 empty] | 1.13 |  | 2.15 |  |  | 0.1
1/2" | 15 A |  | 3.29 | 3.29 | 3.29 |  |  | 1.7 | 2.61 | 2.95 | 2.95 |  |  |  |  | 1.7 | 2.27 | 2.61 | 2.61 | 2.61 |  |  | 1.02 |  | 1.93 | 5 |  | 0.15
3/4" | 20 A |  | 4.89 | 4.89 | 4.89 |  |  | 2.15 | 3.86 | 4.08 | 4.08 |  |  |  |  | 2 | 3.29 | 4.31 | 4.31 | 4.31 |  |  | 1.47 |  | 3.18 | 6 |  | 0.25
1" | 25 A |  | 6.58 | 6.58 | 6.58 |  |  | 2.83 | 6.69 | 4.42 | 4.42 |  |  |  |  | 2.8 | 6.35 | 6.01 | 6.01 | 6.01 |  |  | 2.27 |  | 5.78 | 8 |  | 0.4
1 1/4" | 32 A |  | 10.32 | 10.32 | 10.32 |  |  | 5.78 | 12.27 | 8.46 | 8.46 |  |  |  |  | 4.3 | 10.43 | 9.525 | 9.525 | 9.525 |  |  | 4.76 |  | 10.21 | 12 |  | 0.68
1 1/2" | 40 A |  | 14 | 14.06 | 14.06 |  |  | 5.56 | 12.27 | 12.5 | 16 |  |  |  |  | 5.4 | 10.21 | 14 | 13.04 | 13.04 |  |  | 4.54 |  | 10.09 | 16 |  | 0.8
2" | 50 A |  | 14 | 20 | 39 | 87 | 87 | 12.21 | 14.06 | 16 | 22 | 35 | 50 |  | 95 | 9.3 | 13.38 | 16 | 22 | 32 | 69 | 69 | 8.28 |  | 12.02 | 21 |  | 1.3
2 1/2" | 65 A |  | 25 | 40 | 57.5 | 130 | 130 |  |  | 22 | 30 | 51 | 68 |  | 128 |  |  | 22 | 33 | 45.5 | 93 | 93 |  |  |  | 32 |  | 7.2
3" | 80 A |  | 28 | 38 | 73 | 122 | 250 |  |  | 29 | 41 | 64 | 86 |  | 181 |  |  | 26 | 42 | 59 | 85 | 120 |  |  |  | 42 |  | 10.3
4" | 100 A |  | 44 | 59 | 130 | 182 | 435 |  |  | 43 | 59 | 111 | 215 |  | 275 |  |  | 45 | 64 | 112 | 145 | 235 |  |  |  | 68 |  | 17.2
5" | 125 A |  | 67 | 104 | 215 | 308 | 487.5 |  |  | 57 | 88.5 | 164.5 | 332.5 |  | 451 |  |  | 61.5 | 94 | 163.5 | 227.5 | 387.5 |  |  |  | 117
6" | 150 A |  | 90 | 149 | 300 | 434 | 540 |  |  | 71 | 118 | 218 | 450 |  | 627 |  |  | 78 | 124 | 215 | 310 | 540 |  |  |  | 166
8" | 200 A |  | 174 | 255 | 440 | 730 | 970 |  |  | 114 | 190 | 402 | 780 |  | 1000 |  |  | 136 | 213 | 342 | 500 | 945 |  |  |  | 358
10" | 250 A |  | 258 | 394 | 588 | 1120 | 1520 |  |  | 169 | 274 | 600 | 1160 |  | 2200 |  |  | 220 | 292 | 613 | 772 | 1275 |  |  |  | 547
12" | 300 A |  | 404 | 534 | 900 | 1630 | 2200 |  |  | 247 | 398 | 882 | 1700 |  | 3300 |  |  | 300 | 444 | 776 | 1080 | 1870
14" | 350 A |  | 640 | 759 | [5 empty] | 365 | 670 | 1150 | 2300 |  | 4200 |  |  | 400 | 650 | 938 | 1380 | 2560
16" | 400 A |  | 852 | 960 | [5 empty] | 513 | 888 | 1416 | 3030 |  | 6300 |  |  | 514 | 797 | 1350 | 1810 | 3260
18" | 450 A |  | 978 | [6 empty] | 633 | 1125 | 1840 | 3930 |  | 7500 |  |  | 723 | 1082 | 1730 | 2400 | 4080
20" | 500 A |  | 1280 | [6 empty] | 823 | 1502 | 2328 | 5120 |  | 9000 |  |  | 921 | 1210 | 2200 | 3500 | 5950
22" | 550 A | [8 empty] | 1049.5 | 1887 | 2964 | 6460 |  | 10000 |  |  | 1133.5 | 1563 | 2840 | 4700 | 8000
24" | 600 A | [8 empty] | 1276 | 2272 | 3600 | 7800 |  | 11000 |  |  | 1346 | 1916 | 3480
26" | 650 A
28" | 700 A
30" | 750 A | [8 empty] | 2064 | 3781 | 6900 | [5 empty] | 2201 | 2650
32" | 800 A
34" | 850 A
36" | 900 A | [8 empty] | 2093 | 7150 | 10125 | [5 empty] | 3870 | 4300
Notes : | 1.
* | 2.
* | 3.
* | 4.
* | 5.
HTES | [30 empty] | 나래열기술

## aaa
D E S I G N S T A N D A R D |  |  |  |  | Doc. No. | DS - AAA - 100
[5 empty] | Date | 2006. 4. 17.
Standard |  | AAA | Bbbbbb | Bbbbbb | Revision | 0
Item |  | BBB | Cccccc | Cccccc | Sheet No. |  | 1 |  | of | 1
*
* | [7 empty] | 1 BBB
Weight
[8 empty] | kg |  |  |  | Volume, liter
* | [7 empty] | 7.85
0
0
0
0
0
0
0
0
0
0
0
0
0
0
0
0
0
0
0
0
Notes : | 1.
* | 2.
* | 3.
* | 4.
* | 5.
HTES | [10 empty] | 나래열기술