## 1 of 1
D A T A S H E E T o f B. W. G. and T H I C K N E S S
1 | Project |  | Standardization |  |  |  |  | Job No. | ***
2 | Client |  | *** |  |  |  |  | Doc. No. | DS - BWG - 100
3 | Contractor |  | *** |  |  |  |  | Date | 2012. 7. 22.
4 | Code/Standard |  | *** |  |  |  |  | Revision | 0
5 | Service of Unit |  | Birmingham Wire Gauge ( B. W. G. ) |  |  |  |  | Item No. | ***
6 | Source |  | 표준 기계설계 도표편람, Page 24 - 26
7 | [7 empty] | Sheet No. | 1 | o f | 1
8 | B. W. G.
9 | No. | inch |  | mm | mm |  | B.W.G. No.
10 | 0 | 0.34 |  | 8.636 | #VALUE! | <- | 14
11 | 1 | 0.3 |  | 7.62
12 | 2 | 0.284 |  | 7.2136
13 | 3 | 0.259 |  | 6.5786
14 | 4 | 0.238 |  | 6.0452
15 | 5 | 0.22 |  | 5.588
16 | 6 | 0.203 |  | 5.1562
17 | 7 | 0.18 |  | 4.572
18 | 8 | 0.165 |  | 4.191
19 | 9 | 0.148 |  | 3.7592
20 | 10 | 0.134 |  | 3.4036
21 | 11 | 0.12 |  | 3.048
22 | 12 | 0.109 |  | 2.7686
23 | 13 | 0.095 |  | 2.413
24 | 14 | 0.083 |  | 2.1082
25 | 15 | 0.072 |  | 1.8288
26 | 16 | 0.065 |  | 1.651
27 | 17 | 0.058 |  | 1.4732
28 | 18 | 0.049 |  | 1.2446
29 | 19 | 0.042 |  | 1.0668
30 | 20 | 0.035 |  | 0.889
31 | 21 | 0.032 |  | 0.8128
32 | 22 | 0.028 |  | 0.7112
33 | 23 | 0.025 |  | 0.635
34 | 24 | 0.022 |  | 0.5588
35 | 25 | 0.02 |  | 0.508
36 | 26 | 0.018 |  | 0.4572
37 | 27 | 0.016 |  | 0.4064
38 | 28 | 0.014 |  | 0.3556
39 | 29 | 0.013 |  | 0.3302
40 | 30 | 0.012 |  | 0.3048
41 | 31 | 0.01 |  | 0.254
42 | 32 | 0.009 |  | 0.2286
43 | 33 | 0.008 |  | 0.2032
44 | 34 | 0.007 |  | 0.1778
45 | 35 | 0.005 |  | 0.127
46 | 36 | 0.004 |  | 0.1016
47 | - B L A N K -
48
49
50
51
52
53
54
55 | Notes
56 | *1)
57 | *2)
58 | *3)
59 | *4)
60 | *5)
| NTES | [9 empty] | Narai Thermal Engineeering Services

## a
D E S I G N I N F O R M A T I O N
1 | Project | Standardization | Job No. | ***
2 | Client | *** | Doc. No. | DI - AAA - 100
3 | Contractor | *** | Date | 2010. 6. 25.
4 | Code/Standard | *** | Revision | 0
5 | Service of Unit | Birmingham Wire Gauge ( B. W. G. ) | Item No. | ***
6 | Type | 표준 기계설계 도표편람, Page 24 - 26
7
8 | A A A A A
9
10
11
12
13
14
15
16
17
18
19
20
21
22
23
24
25
26 | B B B B B
27
28
29
30
31
32
33
34
35
36
37
38
39
40
41
42
43
44
45
46
47 | - B L A N K -
48
49
50
51
52
53
54
55 | Remarks
56 | *1)
57 | *2)
58 | *3)
59 | *4)
60 | *5)
| NTES |  |  |  | Narai Thermal Engineeering Services